## Table 1
Lp. | Podstawa wyceny | Nr spec. techn. | Opis | Jedn. mia- ry | Ilość | Cena zł | Wartość zł (6 x 7)
1 | 2 | 3 | 4 | 5 | 6 | 7 | 8
1 |  |  | MODERNIZACJA INSTALACJI P.POŻ.
1.1 |  |  | Zestaw pompowy
1.1. 1 | KNR-W 2-15 0144-01 |  | Zestaw pompowy min 8,0m3/h wysokość podno- szenia 47m | kpl | 1
1.1. 2 | KNR 4-02 0111-0302 |  | Wstawienie trójnika z żeliwa ciągliwego ocynkowa- nego, Fiˇ40-50ˇmm | szt | 2
1.1. 3 | KNR-W 2-15 0130-0602 |  | Zawór odcinający dwudrugowy z siłownikiem odci- nającym, instalacji wodociągowych z rur stalowych, Dnˇ50ˇmm | szt | 1
1.1. 4 |  |  | Wykonanie zasilania elektrycznego zestawu pom- powego z przed wyłącznika głównego | kpl | 1
2 |  |  | MODERNIZACJA BUDYNKU GŁÓWNEGO
2.1 |  |  | Roboty rozbiórkowe
2.1. 19 | KNR 2-02 1101-0501 |  | Podkłady, murarskie na stropie z gruzu z betonu lekkiego, zaprawa cementowa | m3 | 68.263
2.1. 20 | KNR 2-02 1101-0104 |  | Podkłady, betonowe na podłożu gruntowym, beton podawany pompą, zwykły | m3 | 17.066
2.2 |  |  | Roboty konstrukcyjne i murowe
2.2. 4 | KNR 2-02 0205-0102 |  | Płyty fundamentowe żelbetowe, płyty, beton poda- wany pompą | m3 | 3.586
2.2. 5 | KNR 2-02 0207-0402 |  | Ściany żelbetowe, grubość 12ˇcm proste o wyso- kości do 8ˇm, beton podawany pompą | m2 | 178.852
2.2. 6 | KNR 2-02 0207-0702 |  | Ściany żelbetowe, dodatek za każdy 1ˇcm różnicy grubości, beton podawany pompą Krotność = 8 | m2 | 178.852
2.2. 7 | KNR 2-02 0216-0202 |  | Płyty żelbetowe, stropowe płaskie, grubość 15ˇcm, beton podawany pompą | m2 | 145.576
2.2. 8 | KNR 2-02 0218-0202 |  | Schody żelbetowe, proste na płycie grubości 8ˇcm, beton podawany pompą | m2 | 18.9
2.2. 9 | KNR 2-02 0218-0602 |  | Schody żelbetowe, dodatek za każdy 1ˇcm różnicy grubości płyty, beton podawany pompą Krotność = 7 | m2 | 18.9
2.2. 10 | KNR 2-05 0120-04 |  | Konstrukcje stalowe różne konstrukcja podestu pod centralę | t | 3.374
2.2. 11 |  |  | Wykonanie i montaż schodów stalowych zabezpie- czonych ogniowo i antykorozyjnie zgodnie z pt. | kpl | 1
2.2. 15 | KNR 2-02 0290-0202 |  | Zbrojenie konstrukcji żelbetowych elementów bu- dynków i budowli, pręty stalowe okrągłe żebrowane, | t | 7.815
2.2. 16 | KNR 4-01 0304-0101 |  | Uzupełnienie ścian lub zamurowanie otworów, za- prawa cementowo-wapienna, cegłami | m3 | 4.368
2.3 |  |  | Dach
2.3. 23 |  |  | Dostawa i montaż żaluzji maskującej podest tech- niczny | m2 | 36.8
2.4 |  |  | Ślusarka okienna i drzwiowa
2.4. 1 | KNR 0-19 1024-1002 |  | Przeszklone ścianki stalowe z drzwiami | m2 | 131.695
2.4. 2 | KNR 0-19 1024-1002 |  | Przeszklone ścianki stalowe z drzwiami - EI 60 | m2 | 56.21
2.4. 9 | KNR 0-19 1024-0701 |  | Drzwi stalowe wewnętrzne, jednoskrzydłowe | m2 | 53.505
2.4. 10 | KNR 0-19 1024-0701 |  | Drzwi stalowe wewnętrzne, jednoskrzydłowe - EI30 | m2 | 13.53
2.4. 11 | KNR 0-19 1024-0801 |  | Drzwi stalowe wewnętrzne dwuskrzydłowe | m2 | 17.136
2.4. 12 | KNR 0-19 1024-0801 |  | Drzwi stalowe wewnętrzne dwuskrzydłowe - EI30 | m2 | 11.907
2.5 |  |  | Dźwig osobowy
2.5. 1 |  |  | Dostawa i montaż dźwigu osobowego udźwig 1600kg, ilość osób 21, prędkość1,0m/s; wysokość podnoszenia4540mm; ilość przystanków/drzwi 2/3 ; ilość drzwi kabinowych 2 | kpl | 1
2.6 |  |  | Roboty wykończeniowe wewnętrzne
2.6. 5 | KNR BC 2 0301-03 |  | Izolacje i uszczelnienia z dwuskładnikowej, elas- tycznej zaprawy , na pow. narażonych na działanie wody bezciśnieniowej, pow. pozioma, | m2 | 1378.708
2.6. 6 | KNR BC 2 0301-07 |  | Izolacje i uszczelnienia z dwuskładnikowej, elas- tycznej zaprawy nałożenie dodatkowej warstwy | m2 | 1378.708
2.6. 7 | KNR 2-02 0609-03 |  | Izolacje cieplne i przeciwdźwiękowe z płyt styropia- nowych, izolacje poziome na wierzchu konstrukcji, na sucho, 1ˇwarstwa ESP 150 gr 10cm | m2 | 1378.708
2.6. 8 | KNR 2-02 0616-01 |  | Izolacje z folii na sucho, izolacja pozioma, 1ˇwarst- wa | m2 | 1378.708
2.6. 9 | KNR 0-14 2010-0302 |  | Ścianki działowe GR z płyt gipsowo-kartonowych na pojedynczych rusztach metalowych, pokrycie obustronne, ścianki jednowarstwowe, typ 100-101 | m2 | 575.068
2.6. 10 | KNR BC 2 0201-02 |  | Czyszczenie ręczne powierzchni , pionowych, skośnych, cylindrycznych | m2 | 2561.331
2.6. 11 | KNR AT 26 0102-03 |  | Impregnacja biobójcza ręczna | m2 | 2561.331
2.6. 12 | KNR AT 26 0102-05 |  | Impregnacja przeciwsolna ręczna | m2 | 2561.331
2.6. 13 | KNR 2-02 2007-01 |  | Konstrukcje rusztów pod okładziny z płyt termoizo- lacyjnych, na ścianach, z listew drewnianych | m2 | 1610.171
2.6. 14 | KNR 2-02 2006-0302 |  | Okładziny pojedyncze z płyt termoizolacyjnych gr 70mm na ścianach, na rusztach, płyty lambda=0, 018W/mK - analogia | m2 | 1610.171
2.6. 15 | KNR 0-15 0517-01 |  | Ułożenie ekranu zabezpieczającego z folii | m2 | 1610.171
2.6. 16 | KNR 2-02 2006-0302 |  | Okładziny pojedyncze z płyt gipsowo-kartonowych na ścianach, na rusztach, płyty grubości 12,5ˇmm | m2 | 1610.171
2.6. 17 | KNR 2-02 0829-11 |  | Licowanie ścian płytkami na klej, płytki 40x40, me- toda kombinowana | m2 | 686.138
2.6. 18 | NNRNKB 202 2143-04 |  | Podokienniki i półki z płyt z konglomeratów ka- miennych na spoiwie poliestrowym, szerokość 40- 50ˇcm | m | 87.22
2.6. 19 | KNR-W 2-02 2702-01 |  | Sufity podwieszone o konstrukcji metalowej z wy- pełnieniem płytami z włókien mineralnych | m2 | 143.17
2.6. 20 | KNR 0-14 2012-03 |  | Okładziny stropów płytami gipsowo-kartonowymi na ruszcie metalowym z kształtowników CD i UD, ruszt podwójny podwieszany | m2 | 139.84
2.6. 21 | KNR 2-02 0806-02 |  | Tynki zwykłe IV kategorii wykonywane ręcznie; stropy płaskie | m2 | 445.34
2.6. 22 | NNRNKB 202 1134-0202 |  | Gruntowanie podłoży, powierzchnie pionowe | m2 | 2195.351
2.6. 23 | KNR 2-02 1505-01 |  | Malowanie farbami lateksowymii wewnętrznych tynków gładkich bez gruntowania, 2-krotne | m2 | 2195.351
2.6. 24 | KNR AT 26 0201-04 |  | Tynki renowacyjne na ścianach nakładane ręcznie - system tynków dla średniego stopnia zasolenia | m2 | 951.16
2.6. 25 | KNR AT 26 0301-01 |  | Systemowe tynki wykańczające na ścianach - gruntowanie podłoża | m2 | 951.16
2.6. 26 | KNR AT 26 0301-02 |  | Systemowe tynki wykańczające na ścianach - szpachla wygładzająca o gr. 1 mm | m2 | 951.16
2.6. 27 | KNR AT 26 0303-01 |  | Malowanie tynków renowacyjnych dwukrotnie - ap- likacja ręczna | m2 | 951.16
2.6. 29 | KNR 2-02 1605-0401 |  | Rusztowanie wewnętrzne rurowe, 1-pomostowe do robót wykonywanych na sufitach, do 9ˇm, nakłady podstawowe | m2 | 449.5
2.6. 30 | KNR 2-02 1207-01 |  | Balustrady schodowe z prętów stalowych zgodnie z pt. | m | 48.13
2.6. 31 |  |  | Wykonanie betonowej przemysłowej posadzki gr 8 cm wraz z listwami przypodłogowymi | m2 | 2003.01
2.6. 32 |  |  | Dostawa i montaż systemowej wycieraczki | m2 | 10
2.6. 33 |  |  | Dostawa i montaż systemowych kabin WC zgodnie z pt | m2 | 63.06
2.6. 34 |  |  | Dostawa i montaż składanych ścian segmento- wych | m2 | 86.72
2.6. 35 |  |  | Renowacja istniejącej rampy zgodnie z PT | m2 | 61.16
3 |  |  | MODERNIZACJA BUDYNKU ZAPLECZA
3.1 |  |  | Roboty rozbiórkowe
3.1. 1 | KNR 4-01 0354-04 |  | Wykucie z muru, ościeżnic drewnianych, powierz- chnia do 2ˇm2 | szt | 10
3.1. 2 | KNR 4-01 0354-10 |  | Wykucie z muru, ościeżnic drzwiowych stalowych, ponad 2ˇm2 | m2 | 2.98
3.1. 3 | KNR 4-01 0354-08 |  | Wykucie z muru, ościeżnic stalowych lub krat okiennych, powierzchnia ponad 2ˇm2 | m2 | 10.779
3.1. 4 | KNR 4-01 0348-05 |  | Rozebranie ścianek, z cegieł, zaprawa cementowa, grubość ścianki 1/2 cegły | m2 | 14.35
3.1. 5 | KNR 4-01 0701-05 |  | Odbicie tynków wewnętrznych, na ścianach, fila- rach, pilastrach, ponad 5ˇm2, z zaprawy cemento- wo-wapiennej | m2 | 165.014
3.1. 6 | KNR 4-01 0701-11 |  | Odbicie tynków wewnętrznych, stropy płaskie, belki, biegi, spoczniki schodowe, ponad 5ˇm2, z zaprawy cementowo-wapiennej | m2 | 75.571
3.1. 7 | KNR 4-01 0212-01 |  | Roboty rozbiórkowe, elementy betonowe niezbrojo- ne, grubości do 15ˇcm | m3 | 19.857
3.1. 8 |  |  | Rozbiórka istniejącego pokrycia dachowego wraz z utylizacją | m2 | 74.48
3.1. 9 | KNR 4-01 0108-11 |  | Wywóz gruzu spryzmowanego samochodami sa- mowyładowczymi do 1ˇkm | m3 | 36.245
3.1. 10 | KNR 4-01 0108-12 |  | Wywóz gruzu spryzmowanego samochodami sa- mowyładowczymi na każdy następny 1ˇkm Krotność = 9 | m3 | 36.245
3.2 |  |  | Dach
3.2. 1 | KNR 0-15 0517-01 |  | Ułożenie ekranu zabezpieczającego z folii parosz- czelnej | m2 | 81.147
3.2. 2 | KNR 0-21 4007-0301 |  | Montaż płyty izolacyjnej gr 14 cm do połaci dachu - analogia | m2 | 81.147
3.2. 3 | KNR 2-02 0410-04 |  | Ołacenie połaci dachowych łatami 38x50ˇmm w rozstawie ponad 24ˇcm | m2 | 81.147
3.2. 4 | KNR 0-15 0520-01 |  | Pokrycie dachu blachą powlekaną na rąbek prosto- padły do okapu,, blacha 0.55ˇmm - panel dachowy na rąbek systemowy | m2 | 81.147
3.2. 5 | NNRNKB 202 0541-01 |  | Obróbki blacharskie z blachy powlekanej, szero- kość w rozwinięciu do 25ˇcm | m2 | 6.132
3.2. 6 | NNRNKB 202 0541-02 |  | Obróbki blacharskie z blachy powlekanej, szero- kość w rozwinięciu ponad 25ˇcm | m2 | 9.198
3.2. 7 | KNR 2-02 0508-0801 |  | Rynny dachowe z blachy powlekanej, prostokątne, w rozwinięciu do 50ˇcm | m | 20.44
3.2. 8 | KNR 2-02 0510-0301 |  | Rury spustowe z blachy powlekanej, rury spustowe okrągłe o średnicy 12ˇcm | m | 9
3.3 |  |  | Ślusarka okienna i drzwiowa
3.3. 1 | KNR 0-19 1024-0102 |  | Okna zewnętrzne stalowe uchylne wg PT | m2 | 0.726
3.3. 2 | KNR 0-19 1024-0302 |  | Okna zewnętrzne stalowe stałe wg PT | m2 | 10.599
3.3. 3 | KNR 0-19 1024-0302 |  | Okna zewnętrzne stalowe rozwieralno- uchylnewg PT | m2 | 7.244
3.3. 4 | KNR 0-19 1024-0801 |  | Drzwi stalowe zewnętrzne dwuskrzydłowe prze- szklone | m2 | 3.411
3.3. 5 | KNR 0-19 1024-0701 |  | Drzwi stalowe wewnętrzne, jednoskrzydłowe | m2 | 5.33
3.4 |  |  | Roboty budowlane
3.4. 2 | KNR 2-02 1101-0104 |  | Podkłady, betonowe na podłożu gruntowym, beton podawany pompą, zwykły | m3 | 5.486
3.4. 3 | KNR 2-02 0205-0102 |  | Płyty fundamentowe żelbetowe, płyty, beton poda- wany pompą | m3 | 8.228
3.4. 4 | KNR 2-02 0290-0202 |  | Zbrojenie konstrukcji żelbetowych elementów bu- dynków i budowli, pręty stalowe okrągłe żebrowane, Fi 8-14ˇmm | t | 0.193
3.4. 5 | KNR BC 2 0301-03 |  | Izolacje i uszczelnienia z dwuskładnikowej, elas- tycznej zaprawy , na pow. narażonych na działanie wody bezciśnieniowej, pow. pozioma, | m2 | 54.856
3.4. 6 | KNR BC 2 0301-07 |  | Izolacje i uszczelnienia z dwuskładnikowej, elas- tycznej zaprawy nałożenie dodatkowej warstwy | m2 | 54.856
3.4. 7 | KNR 2-02 0609-03 |  | Izolacje cieplne i przeciwdźwiękowe z płyt styropia- nowych, izolacje poziome na wierzchu konstrukcji, na sucho, 1ˇwarstwa ESP 150 gr 10cm | m2 | 54.856
3.4. 8 | KNR 2-02 0616-01 |  | Izolacje z folii na sucho, izolacja pozioma, 1ˇwarst- wa | m2 | 54.856
3.4. 9 |  |  | Wykonanie betonowej przemysłowej posadzki gr 8 cm wraz z listwami przypodłogowymi | m2 | 54.856
3.4. 10 |  |  | Wykonanie betonowej przemysłowej posadzki gr 6 cm wraz z listwami przypodłogowymi | m2 | 15.759
3.4. 11 | KNR AT 26 0102-03 |  | Impregnacja biobójcza ręczna | m2 | 179.314
3.4. 12 | KNR AT 26 0102-05 |  | Impregnacja przeciwsolna ręczna | m2 | 179.314
3.4. 13 | KNR AT 26 0201-04 |  | Tynki renowacyjne na ścianach nakładane ręcznie - system tynków dla średniego stopnia zasolenia | m2 | 179.314
3.4. 14 | KNR AT 26 0301-01 |  | Systemowe tynki wykańczające na ścianach - gruntowanie podłoża | m2 | 179.314
3.4. 15 | KNR AT 26 0301-02 |  | Systemowe tynki wykańczające na ścianach - szpachla wygładzająca o gr. 1 mm | m2 | 179.314
3.4. 16 | KNR AT 26 0303-01 |  | Malowanie tynków renowacyjnych dwukrotnie - ap- likacja ręczna | m2 | 179.314
3.4. 17 | KNR 2-02 0804-0201 |  | Tynki zwykłe IV kategorii wykonywane mechanicz- nie, stropy i podciągi, | m2 | 75.571
3.4. 18 | KNR 2-02 1505-01 |  | Malowanie farbami silikonowymi wewnętrznych tyn- ków gładkich bez gruntowania, 2-krotne | m2 | 89.871
3.4. 19 | KNR 0-14 2010-0202 |  | Ścianki działowe GR z płyt gipsowo-kartonowych na pojedynczych rusztach metalowych, pokrycie obustronne, ścianki jednowarstwowe, typ 75-101 | m2 | 12.375
3.4. 20 | KNR 0-14 2012-03 |  | Okładziny stropów płytami gipsowo-kartonowymi na ruszcie metalowym z kształtowników CD i UD, ruszt podwójny podwieszany | m2 | 4.261
3.4. 21 | KNR 2-02 0613-03 |  | Izolacje cieplne i przeciwdźwiękowe z wełny mine- ralnej gr 10cm, pozioma z płyt układanych na su- cho, 1ˇwarstwa | m2 | 4.261
3.4. 22 | KNR 2-02 2006-0402 |  | Okładziny pojedyncze z płyt gipsowo-kartonowych na stropach, na rusztach, płyty grubości 12,5ˇmm | m2 | 4.261
3.4. 23 | KNR 2-02 0829-11 |  | Licowanie ścian płytkami na klej, płytki 40x40, me- toda kombinowana | m2 | 14.035
3.4. 24 | NNRNKB 202 2143-04 |  | Podokienniki i półki z płyt z konglomeratów ka- miennych na spoiwie poliestrowym, szerokość 40- 50ˇcm | m | 12.83
3.4. 25 |  |  | Renowacja istniejących schodów betonowych | m2 | 5.312
3.4. 26 |  |  | Dostawa i montaż systemowych kabin WC zgodnie z pt | m2 | 2.58
3.6 |  |  | Elewacja
3.6. 1 | KNR AT 26 0304-03 |  | Hydrofobizacja powierzchni cegły preparatami płynnymi - ręcznie | m2 | 246.231
3.6. 2 | KNR 0-23 2614-0203 |  | Ocieplenie ścian budynków płytami styropianowymi gr 15cm- , wraz z przygotowaniem podłoża i ręczne wykonanie wyprawy elewacyjnej cienkowarstwowej, ściany z cegły, Tynk silikonowy | m2 | 246.231
3.6. 3 | NNRNKB 202 0541-02 |  | Obróbki blacharskie z blachy powlekanej, szero- kość w rozwinięciu ponad 25ˇcm | m2 | 7.466
3.6. 4 | KNR 2-02 1604-0101 |  | Rusztowania zewnętrzne rurowe o wysokości do 10ˇm, nakłady podstawowe | m2 | 113.15