## Table 1
Lp. | Podstawa wyceny | Opis | Jedn. mia- ry | Ilość | Cena zł | Wartość zł (5 x 6)
1 | 2 | 3 | 4 | 5 | 6 | 10
1 | INSTALACJE WEWNĘTRZNE
1.1 | INSTALACJA C.O.
1.1.1 | Rurociągi i podłogi grzewcze
1 d.1. 1.1 | KNR-W 2-15 0404-01 | Rurociągi wielowarstwowe PE-RT/AI/PE-RT łą- czone za pomocą złączek zaprasowywanych na ścianach i w posadzkach budynków o śred- nicy 16x2,0mm | m | 182
2 d.1. 1.1 | KNR-W 2-15 0404-01 | Rurociągi wielowarstwowe PE-RT/AI/PE-RT łą- czone za pomocą złączek zaprasowywanych na ścianach i w posadzkach budynków o śred- nicy 20x2,0mm | m | 82
3 d.1. 1.1 | KNR-W 2-15 0404-02 | Rurociągi wielowarstwowe PE-RT/AI/PE-RT łą- czone za pomocą złączek zaprasowywanych na ścianach i w posadzkach budynków o śred- nicy 25x2,5mm | m | 30+40 = 70,000
4 d.1. 1.1 | KNR-W 2-15 0404-03 | Rurociągi wielowarstwowe PE-RT/AI/PE-RT łą- czone za pomocą złączek zaprasowywanych na ścianach i w posadzkach budynków o śred- nicy 32x3,0mm | m | 78+102 = 180,000
5 d.1. 1.1 | KNR-W 2-15 0404-04 | Rurociągi wielowarstwowe PE-RT/AI/PE-RT łą- czone za pomocą złączek zaprasowywanych na ścianach i w posadzkach budynków o śred- nicy 40x3,5mm | m | 2+97 = 99,000
6 d.1. 1.1 | KNR-W 2-15 0404-05 | Rurociągi wielowarstwowe PE-RT/AI/PE-RT łą- czone za pomocą złączek zaprasowywanych na ścianach i w posadzkach budynków o śred- nicy 50x4,0mm | m | 137
7 d.1. 1.1 | KNR-W 2-15 0403-05 | Rurociągi ze stali węglowej, ocynkowanej o śre- dnicy 40x1,5mm o połączeniach zaprasowa- nych | m | 13+11,5 = 24,500
8 d.1. 1.1 | KNR-W 2-15 0403-06 | Rurociągi ze stali węglowej, ocynkowanej o śre- dnicy 54x1,5mm o połączeniach zaprasowa- nych | m | 29
9 d.1. 1.1 | KNR-W 2-15 0403-07 | Rurociągi ze stali węglowej, ocynkowanej o śre- dnicy 76,1x2,0mm o połączeniach zaprasowa- nych | m | 8
10 d.1. 1.1 | KNR-W 2-15 0404-06 analogia | Rury osłonowe z tworzyw sztucznych o średni- cy zewnętrznej 50mm | m | 3,0
11 d.1. 1.1 | KNR-W 2-15 0404-07 analogia | Rury osłonowe z tworzyw sztucznych o średni- cy zewnętrznej 75mm | m | 1
12 d.1. 1.1 | KNR-W 2-15 0404-08 analogia | Rury osłonowe z tworzyw sztucznych o średni- cy zewnętrznej 110mm | m | 1
13 d.1. 1.1 | KNNR 4 0429-01 | Rury przyłączne z tworzyw sztucznych o średni- cy 16x2,0mm do grzejników | kpl. | 25
14 d.1. 1.1 | KNR 0-31 0301-02 | Montaż ogrzewania podłogowego - układ wężo- wnicy ślimakowy - część instalacyjna; rurociągi z PE-RT z osł. antydyf. o średnicy 16x2,0mm; woda grzewcza o temperaturze 45/35 st. C | m2 | 377
15 d.1. 1.1 | KNR 0-31 0301-02 | Montaż ogrzewania podłogowego - układ wężo- wnicy ślimakowy - część instalacyjna; rurociągi z PE-RT z osł. antydyf. o średnicy 16x2,0mm; woda grzewcza o temperaturze 45/35 st. C | m2 | 668
16 d.1. 1.1 | KNR 0-31 0305-02 | Montaż ogrzewania podłogowego - wykonanie płyty grzewczej niezbrojonej - część budowla- na; rurociągi z PE-RT z osł. antydyf. o średnicy 16x2,0mm; woda grzewcza o temperaturze 45/ 35 st. C | m2 | 377+668 = 1045,000
17 d.1. 1.1 | KNR 0-31 0312-05 | Rozdzielacze do ogrzewania podłogowego (6 obwodów) | kpl. | 6
18 d.1. 1.1 | KNR 0-31 0312-07 | Rozdzielacze do ogrzewania podłogowego (8 obwodów) | kpl. | 3
19 d.1. 1.1 | KNR 0-31 0312-08 | Rozdzielacze do ogrzewania podłogowego (9 obwodów) | kpl. | 2
20 d.1. 1.1 | KNR 0-31 0308-02 | Próba szczelności ogrzewania podłogowego | m2 | 377+668 = 1045,000
21 d.1. 1.1 | KNR 0-31 0308-06 | Regulacja ogrzewania podłogowego przy roz- stawie rur 150 mm | m2 | 377+668 = 1045,000
22 d.1. 1.1 | KNR-W 2-15 0406-03 | Próby szczelności instalacji c.o. z rur z tworzyw sztucznych - próba zasadnicza (pulsacyjna) | próba | 1
23 d.1. 1.1 | KNR-W 2-15 0406-05 | Próby szczelności instalacji c.o. z rur z tworzyw sztucznych - dodatek za próbę w budynkach niemieszkalnych | urządz. | 25
24 d.1. 1.1 | KNR INSTAL 0307-05 | Sprawdzenie działania instalacji c.o. podczas próby na gorąco bez regulacji | urządz. | 25
25 d.1. 1.1 | KNR INSTAL 0307-01 | Płukanie instalacji c.o. | m | 182+82+ 70+180+ 99+137+ 24,5+29+8 = 811,500
26 d.1. 1.1 | wycena indy- widualna | Graficzne znakowanie przewodów instalacji c. o. | kpl. | 1
1.1.2 | Izolacja przewodów
27 d.1. 1.2 | KNR 0-34 0101-01 | Izolacja rurociągów średnicy 16x2,0mm otulina- mi z pianki polietylenowej o gr. 6mm | m | 1151
28 d.1. 1.2 | KNR 0-34 0101-03 | Izolacja rurociągów średnicy 16x2,0mm otulina- mi z pianki polietylenowej o gr. 9mm | m | 157
29 d.1. 1.2 | KNR 0-34 0101-03 | Izolacja rurociągów średnicy 20x2,0mm otulina- mi z pianki polietylenowej o gr. 9mm | m | 68
30 d.1. 1.2 | KNR 0-34 0101-07 | Izolacja rurociągów średnicy 25x2,5mm otulina- mi z pianki polietylenowej o gr. 13mm | m | 58
31 d.1. 1.2 | KNR 0-34 0101-07 | Izolacja rurociągów średnicy 32x3,0mm otulina- mi z pianki polietylenowej o gr. 13mm | m | 174
32 d.1. 1.2 | KNR 0-34 0101-11 | Izolacja rurociągów średnicy 40x3,5mm otulina- mi z pianki polietylenowej o gr. 20mm | m | 98
33 d.1. 1.2 | KNR 0-34 0101-12 | Izolacja rurociągów średnicy 50x4,0mm otulina- mi z pianki polietylenowej o gr. 20mm | m | 127
34 d.1. 1.2 | KNR 0-34 0101-10 | Izolacja rurociągów średnicy 16x2,0mm otulina- mi z pianki polietylenowej o gr. 20mm | m | 25
35 d.1. 1.2 | KNR 0-34 0101-10 | Izolacja rurociągów średnicy 20x2,0mm otulina- mi z pianki polietylenowej o gr. 20mm | m | 14
36 d.1. 1.2 | KNR 0-34 0101-19 | Izolacja rurociągów średnicy 25x2,5mm otulina- mi z pianki polietylenowej o gr. 30mm | m | 12
37 d.1. 1.2 | KNR 0-34 0101-19 | Izolacja rurociągów średnicy 32x3,0mm otulina- mi z pianki polietylenowej o gr. 30mm | m | 6
38 d.1. 1.2 | KNR 0-34 0101-19 | Izolacja rurociągów średnicy 40x3,0mm otulina- mi z pianki polietylenowej o gr. 30mm | m | 1
39 d.1. 1.2 | KNR 0-34 0101-19 analogia | Izolacja rurociągów średnicy 50x4,0mm otulina- mi z wełny o gr. 40mm | m | 10
40 d.1. 1.2 | KNR 0-34 0101-19 analogia | Izolacja rurociągów średnicy 42x1,5mm otulina- mi z wełny o gr. 40mm | m | 24,5
41 d.1. 1.2 | KNR 0-34 0101-19 analogia | Izolacja rurociągów średnicy 54x1,5mm otulina- mi z wełny o gr. 50mm | m | 29
42 d.1. 1.2 | KNR 0-34 0101-19 analogia | Izolacja rurociągów średnicy 76x2,0mm otulina- mi z wełny o gr. 70mm | m | 8
1.1.3 | Urządzenia i armatura
43 d.1. 1.3 | KNR-W 2-15 0418-03 | Grzejniki stalowe płytowe 11/900 o dług. do 1600 mm | szt. | 1+1 = 2,000
44 d.1. 1.3 | KNR-W 2-15 0418-03 | Grzejniki stalowe płytowe 21s/900 o dług. do 1600 mm | szt. | 2+1+1 = 4,000
45 d.1. 1.3 | KNR-W 2-15 0418-07 | Grzejniki stalowe płytowe 22/900 o dług. do 1600 mm | szt. | 2+1 = 3,000
46 d.1. 1.3 | KNR-W 2-15 0418-11 | Grzejniki stalowe płytowe 33/600 o dług. do 1600 mm | szt. | 2+3+1 = 6,000
47 d.1. 1.3 | KNR-W 2-15 0418-11 | Grzejniki stalowe płytowe 33/900 o dług. do 1600 mm | szt. | 1+3+3+2+ 1 = 10,000
48 d.1. 1.3 | KNR 2-15 0415-01 analogia | Element przyłączeniowy z odcięciem, spustem i napełnieniem do instalacji dwururowych, figu- ra kątowa | szt. | 25
49 d.1. 1.3 | KNR 0-31 0208-05 | Odpowietrzniki automatyczne o średnicy nomi- nalnej 15mm | szt. | 10
1.1.4 | Węzeł bezpośredni instalacji c.o.
50 d.1. 1.4 | KNR-W 2-15 0513-01 analogia | Rozdzielacz hydrauliczny stalowy o średnicy nominalnej 100mm i długości 1,0m | m | 2
51 d.1. 1.4 | KNR 2-15 0408-06 | Zawory przelotowe o połączeniach gwintowa- nych śr. nominalna 65mm | szt. | 2
52 d.1. 1.4 | KNR 0-35 0208-01 analogia | Pompy obiegowe do centralnego ogrzewania regulowana elektronicznie | szt. | 4
53 d.1. 1.4 | KNR 0-31 0209-09 analogia | Filtry siatkowe o średnicy nominalnej 40mm | szt. | 2
54 d.1. 1.4 | KNR 0-31 0209-09 analogia | Filtry siatkowe o średnicy nominalnej 50mm | szt. | 2
55 d.1. 1.4 | KNR 2-15 0408-01 | Zawory przelotowe o połączeniach gwintowa- nych ze spustem śr. nominalna 10-15 mm | szt. | 2
56 d.1. 1.4 | KNR 2-15 0408-04 | Zawory przelotowe o połączeniach gwintowa- nych śr. nominalna 32-40mm | szt. | 6
57 d.1. 1.4 | KNR 2-15 0408-05 | Zawory przelotowe o połączeniach gwintowa- nych śr. nominalna 50mm | szt. | 6
58 d.1. 1.4 | KNR 2-15 0408-04 | Zawory zwrotne o połączeniach gwintowanych śr. nominalna 32-40mm | szt. | 2
59 d.1. 1.4 | KNR 2-15 0408-05 | Zawory zwrotne o połączeniach gwintowanych śr. nominalna 50mm | szt. | 2
60 d.1. 1.4 | KNR-W 2-20 0312-02 analogia | Termometry techniczne kątowe 90 st. | szt. | 9
61 d.1. 1.4 | KNR-W 2-20 0312-03 analogia | Manometry z rurką syfonową | szt. | 5
1.1.5 | Roboty budowlane
62 d.1. 1.5 | KNR 4-01 0330-03 | Wykucie wnęk o głębok.do 1 ceg. w ścianach z cegieł na zaprawie wapiennej | m2 | 10
63 d.1. 1.5 | KNR 4-01 0339-01 | Wykucie bruzd pionowych 1/4x1/2 ceg. w ścia- nach z cegieł na zaprawie cementowo-wapien- nej | m | 6
64 d.1. 1.5 | KNR 4-01 0339-01 | Wykucie bruzd pionowych 1/4x1/2 ceg. w ścia- nach z cegieł na zaprawie cementowo-wapien- nej | m | 6
65 d.1. 1.5 | KNR 4-01 0333-08 | Przebicie otworów w ścianach z cegieł o grub. 1/2 ceg. na zaprawie cementowo-wapiennej | szt. | 8
66 d.1. 1.5 | KNR 4-01 0333-13 | Przebicie otworów w ścianach z cegieł o grub. 3 ceg. na zaprawie cementowo-wapiennej | szt. | 8
67 d.1. 1.5 | KNR 4-01 0333-08 analogia | Przebicie otworów w stropach | szt. | 4
68 d.1. 1.5 | KNR 4-01 0306-02 analogia | Przymurowanie ścianek z cegieł o grub. 1/2 ceg. na zaprawie cementowo-wapiennej do ościeży lub powierzchni ścian | m2 | 6
69 d.1. 1.5 | KNR 4-01 0318-02 analogia | Obsadzenie ościeżnic i drzwi ppoż. o pow.otwo- ru do 2.0 m2 w ścianach wewnętrznych z ce- gieł | szt. | 1
70 d.1. 1.5 | wycena indy- widualna | Wykonanie zabezpieczenia przejść ogniochron- nych kołnierzami ognioochronnymi | szt. | 6
1.2 | INSTALACJA C.T.W.
1.2.1 | Rurociągi
71 d.1. 2.1 | KNR-W 2-15 0403-03 | Rurociągi ze stali węglowej, ocynkowanej o śre- dnicy 28x1,5mm o połączeniach zaprasowa- nych | m | 8
72 d.1. 2.1 | KNR-W 2-15 0403-04 | Rurociągi ze stali węglowej, ocynkowanej o śre- dnicy 35x1,5mm o połączeniach zaprasowa- nych | m | 120
73 d.1. 2.1 | KNR-W 2-15 0403-06 | Rurociągi ze stali węglowej, ocynkowanej o śre- dnicy 54x1,5mm o połączeniach zaprasowa- nych | m | 10
74 d.1. 2.1 | KNR-W 2-15 0403-08 analogia | Rury osłonowe stalowe czarne o średnicy nomi- nalnej 80mm | m | 1
75 d.1. 2.1 | KNR 2-15 0404-02 | Próby ciśnieniowe szczelności instalacji wewn. c.t.w. w budynkach niemieszkalnych | m | 138
76 d.1. 2.1 | KNR INSTAL 0307-01 (ana- logia) | Płukanie instalacji c.t.w. | m | 138
77 d.1. 2.1 | KNR INSTAL 0307-05 | Sprawdzenie działania instalacji c.o. podczas próby na gorąco bez regulacji | urządz. | 3
78 d.1. 2.1 | wycena indy- widualna | Graficzne znakowanie przewodów instalacji c.t. w. | kpl. | 1
1.2.2 | Izolacja przewodów
79 d.1. 2.2 | KNR 0-34 0101-07 | Izolacja rurociągów średnicy 35x1,5mm otulina- mi z pianki polietylenowej o gr. 13mm | m | 68
80 d.1. 2.2 | KNR 0-34 0101-12 | Izolacja rurociągów średnicy 54x1,5mm otulina- mi z pianki polietylenowej o gr. 20mm | m | 10
81 d.1. 2.2 | KNR 0-34 0101-19 | Izolacja rurociągów średnicy 35x1,5mm otulina- mi z pianki polietylenowej o gr. 30mm | m | 32
82 d.1. 2.2 | KNR 0-34 0101-19 analogia | Izolacja rurociągów średnicy 28x1,5mm otulina- mi z wełny o gr. 40mm w płaszczem z blachy aluminiowej | m | 8
83 d.1. 2.2 | KNR 0-34 0101-19 analogia | Izolacja rurociągów średnicy 35x1,5mm otulina- mi z wełny o gr. 40mm w płaszczem z blachy aluminiowej | m | 20
1.2.3 | Urządzenia i armatura
84 d.1. 2.3 | KNR 2-15 0408-03 | Zawory odcinające o połączeniach gwintowa- nych śr. nominalna 25mm | szt. | 6
85 d.1. 2.3 | KNR 2-15 0408-04 | Zawory odcinające o połączeniach gwintowa- nych śr. nominalna 32mm | szt. | 3
86 d.1. 2.3 | KNR 2-15 0408-05 | Zawory odcinające o połączeniach gwintowa- nych śr. nominalna 50mm | szt. | 3
87 d.1. 2.3 | KNR 0-31 0208-05 | Odpowietrzniki automatyczne o średnicy nomi- nalnej 15mm | szt. | 5
88 d.1. 2.3 | KNR 0-31 0209-09 | Filtry siatkowe o śr. nominalnej 25 mm | szt. | 3
89 d.1. 2.3 | KNR 2-15 0408-03 analogia | Zawory równoważace o połączeniach gwinto- wanych śr. nominalna 25mm | szt. | 1
90 d.1. 2.3 | KNR 2-15 0408-02 analogia | Zawory równoważace o połączeniach gwinto- wanych śr. nominalna 20mm | szt. | 2
91 d.1. 2.3 | KNR 2-15 0408-03 | Montaż osprzętu i urządzeń będących w komp- lecie centrali | szt. | 12
92 d.1. 2.3 | KNR 2-15 0408-03 | Montaż zaworu mieszającego (w komplecie ce- ntrali) | szt. | 2
93 d.1. 2.3 | analiza indywi- dualna | Złącze elastyczne | szt. | 6
94 d.1. 2.3 | analiza indywi dualna | Napełnianie instalacji c.t.w. 35% roztworem gli- -kolu etylenowego | dm3 | 250
1.2.4 | Roboty budowlane
95 d.1. 2.4 | KNR 4-01 0333-08 analogia | Przebicie otworów w stropach | szt. | 6
96 d.1. 2.4 | KNR 4-01 0333-08 | Przebicie otworów w ścianach z cegieł o grub. 1/2 ceg. na zaprawie cementowo-wapiennej | szt. | 2
97 d.1. 2.4 | KNR 4-01 0333-13 | Przebicie otworów w ścianach z cegieł o grub. 3 ceg. na zaprawie cementowo-wapiennej | szt. | 2
98 d.1. 2.4 | wycena indy- widualna | Wykonanie zabezpieczenia przejść ogniochron- nych zaprawą ogniochronną | szt. | 4
1.3 | DOSTOSOWANIE CENTRAL WENTYLACYJNYCH
1.3.1 | Urządzenia wentylacyjne
99 d.1. 3.1 | wycena indy- widualna | Dostawa i montaż centrali wentylacyjnej dla układu "NW1-O" nawiewno-wywiewnej ze zinte- growanym układem sterowania, wyposażonej w wysokosprawny odzysk ciepła na wymienni- ku rotacyjnym, wentylatory promieniowo-osio- we z silnikiem EC, filtry nawiwu i wywiewu, na- grzewnicę wodną wraz z zaworem i zestawem pompowym, chłodnicę freonową, przepustnice i usuwanym | kpl. | 1
100 d.1. 3.1 | wycena indy- widualna | Dostawa i montaż centrali wentylacyjnej dla układu "NW2-SK" nawiewno-wywiewnej ze zin- tegrowanym układem sterowania, wyposażonej w wysokosprawny odzysk ciepła na wymienni- ku rotacyjnym, wentylatory promieniowo-osio- we z silnikiem EC, filtry nawiwu i wywiewu, na- grzewnicę wodną wraz z zaworem i zestawem pompowym, chłodnicę freonową, przepustnice i usuwanym | szt. | 1
101 d.1. 3.1 | wycena indy- widualna | Dostawa i montaż centrali wentylacyjnej dla układu "NW3-W" nawiewno-wywiewnej ze zinte- growanym układem sterowania, wyposażonej w wysokosprawny odzysk ciepła na wymienni- ku rotacyjnym, wentylatory promieniowo-osio- we z silnikiem EC, filtry nawiwu i wywiewu, na- grzewnicę wodną wraz z zaworem i zestawem pompowym, chłodnicę freonową, przepustnice i usuwanym, Vn=4700m3/h, Vw=4800m3/h, Pel=1,6kW, 3x400V, SFPv=2,22kW/(m3s), LwA=78dB(A). | kpl. | 1
1.4 | INSTALACJA WODY LODOWEJ
1.4.1 | Rurociągi
102 d.1. 4.1 | KNR 2-15 0403-02 analogia | Rurociągi ze stali węglowej, ocynkowanej o śre- dnicy 22x1,5mm o połączeniach zaprasowa- nych | m | 315
103 d.1. 4.1 | KNR 2-15 0403-02 analogia | Rurociągi ze stali węglowej, ocynkowanej o śre- dnicy 28x1,5mm o połączeniach zaprasowa- nych | m | 26,2
104 d.1. 4.1 | KNR 2-15 0403-03 analogia | Rurociągi ze stali węglowej, ocynkowanej o śre- dnicy 35x1,5mm o połączeniach zaprasowa- nych | m | 162
105 d.1. 4.1 | KNR 2-15 0403-04 analogia | Rurociągi ze stali węglowej, ocynkowanej o śre- dnicy 42x1,5mm o połączeniach zaprasowa- nych | m | 47,8
106 d.1. 4.1 | KNR 2-15 0403-04 analogia | Rurociągi ze stali węglowej, ocynkowanej o śre- dnicy 54x1,5mm o połączeniach zaprasowa- nych | m | 52
107 d.1. 4.1 | KNR 2-15 0403-04 analogia | Rurociągi ze stali węglowej, ocynkowanej o śre- dnicy 66,7x1,5mm o połączeniach zaprasowa- nych | m | 37,8
108 d.1. 4.1 | KNR 2-15 0403-08 analogia | Rurociągi ze stali węglowej, ocynkowanej o śre- dnicy 88,9x2,0mm o połączeniach zaprasowa- nych | m | 43
109 d.1. 4.1 | KNR INSTAL 0107-07 analogia | Podejście do grzejnika wody przepływowej | szt. | 33
110 d.1. 4.1 | KNR 2-15 0404-02 (ana- logia) | Próby ciśnieniowe szczelności instalacji wody lodowej w budynkach niemieszkalnych | m | 683,8
111 d.1. 4.1 | KNR INSTAL 0307-01 analogia | Płukanie instalacji chłodniczej | m | 683,8
112 d.1. 4.1 | wycena indy- widualna | Graficzne znakowanie przewodów instalacji chłodniczej | kpl. | 1
1.4.2 | Izolacja rurociągów
113 d.1. 4.2 | KNR-W 2-16 0507-01 wycena indy- widualna | Izolacja rurociągów średnicy 22mm otulinami kauczokowymi o gr. 13mm | m | 315
114 d.1. 4.2 | KNR-W 2-16 0507-01 wycena indy- widualna | Izolacja rurociągów średnicy 28mm otulinami kauczokowymi o gr. 13mm | m | 26,2
115 d.1. 4.2 | KNR-W 2-16 0507-01 wycena indy- widualna | Izolacja rurociągów średnicy 35mm otulinami kauczokowymi o gr. 13mm | m | 162
116 d.1. 4.2 | KNR-W 2-16 0507-02 wycena indy- widualna | Izolacja rurociągów średnicy 42mm otulinami kauczokowymi o gr. 13mm | m | 47,8
117 d.1. 4.2 | KNR-W 2-16 0507-03 wycena indy- widualna | Izolacja rurociągów średnicy 54mm otulinami kauczokowymi o gr. 20mm | m | 52
118 d.1. 4.2 | KNR-W 2-16 0507-03 wycena indy- widualna | Izolacja rurociągów średnicy 66,7mm otulinami kauczokowymi o gr. 20mm | m | 37,8
119 d.1. 4.2 | KNR-W 2-16 0507-04 wycena indy- widualna | Izolacja rurociągów średnicy 88,9mm otulinami kauczokowymi o gr. 20mm | m | 43
1.4.3 | Urządzenia i armatura
120 d.1. 4.3 | KNR 2-15 0423-02 | Klimatyzator naścienny MOOD firmy CLIVET model CFW-2 4 wraz ze sterownikami (pilotem) | szt. | 9
121 d.1. 4.3 | KNR 2-15 0423-02 | Klimatyzator naścienny MOOD firmy CLIVET model CFW-2 3 wraz ze sterownikami (pilotem) | szt. | 12
122 d.1. 4.3 | KNR 2-15 0423-02 | Klimatyzator naścienny MOOD firmy CLIVET model CFW-2 2 wraz ze sterownikami (pilotem) | szt. | 2
123 d.1. 4.3 | KNR 2-15 0423-02 | Klimatyzator naścienny MOOD firmy CLIVET model CFW-2 1 wraz ze sterownikami (pilotem) | szt. | 2
124 d.1. 4.3 | KNR 2-15 0423-02 | Klimatyzator sufitowy ELFOSpace BOX3 firmy CLIVET model CFL 021.0 wraz ze sterowa- niem (pilotem) | szt. | 1
125 d.1. 4.3 | KNR 2-15 0423-02 | Klimatyzator sufitowy ELFOSpace BOX3 firmy CLIVET model CFL 031.0 wraz ze sterowa- niem (pilotem) | szt. | 7
126 d.1. 4.3 | KNR 2-15 0408-02 | Zawory przelotowe o śr. 20 mm | szt. | 33
1.4.4 | Węzeł bezpośredni instalacji chłodniczej
127 d.1. 4.4 | analiza indywi dualna | Wolnostojący rozdzielacz hydrauliczny dla wo- -dy lodowej | szt. | 1
128 d.1. 4.4 | KNR-W 7-07 0201-01 | Pompy obiegowe do wody lodowej regulowane elektronicznie | szt | 1
129 d.1. 4.4 | KNR-W 7-07 0201-01 | Pompy obiegowe do wody ldoowej regulowane elektronicznie | szt | 1
130 d.1. 4.4 | KNR 2-15 0408-06 | Zawory przelotowe o połączeniach gwintowa- nych śr. nominalna 65mm | szt. | 3
131 d.1. 4.4 | KNR 2-15 0408-06 | Zawory przelotowe o połączeniach gwintowa- nych śr. nominalna 80mm | szt. | 3
132 d.1. 4.4 | KNR 2-15 0114-03 | Zawory przelotowe o połączeniach gwintowa- nych ze spustem śr. nominalna 25mm | szt. | 2
133 d.1. 4.4 | KNNR 4 2210-02 | Termometry techniczne kątowe 90 st. | szt. | 2
1.4.5 | Roboty budowlane
134 d.1. 4.5 | KNR BO-12 0360-03 | Mechaniczne wykucie bruzd | m3 | 6,4
135 d.1. 4.5 | wycena indy- widualna | Wykonanie zabezpieczenia przejść ogniochron- nych zaprawą ogniochronną | szt. | 2
1.5 | INSTALACJA ODPROWADZENIA SKROPLIN
1.5.1 | Instalacja odprowadzenia skroplin
136 d.1. 5.1 | KNR 0-13 0126-01 analogia | Rurociągi kanalizacyjne z rur PVC o średnicy 20mm | m | 299,2
137 d.1. 5.1 | KNR-W 2-15 0211-01 | Dodatki za wykonanie podejść odpływowych z PVC | podej. | 5
138 d.1. 5.1 | KNR 4-02 0220-02 | Wymiana elementów zestawu umywalkowego - spust umywalkowy | szt. | 5
1.5.2 | Roboty budowlane
139 d.1. 5.2 | KNR BO-12 0360-03 | Mechaniczne wykucie bruzd | m3 | 0,1
2 | INSTALACJE ZEWNĘTRZNE
2.1 | INSTALACJA POMPY CIEPŁA
2.1.1 | Urządzenia i armatura
140 d.2. 1.1 | KNR-W 2-15 0503-02 analogia | Pompa ciepła glikol-woda współpracująca z dol nym źródłem ciepła w postaci gruntowych pio- nowych wymienników ciepła pracująca jedno- cześnie dla grzania i chłodzenia. | -szt. | 2
141 d.2. 1.1 | KNR-W 2-15 0507-02 analogia | Zasobnik buforowy do grzewczych pomp ciepła, bezwężownicowy o pojemności 1500dm3 | kpl. | 1
142 d.2. 1.1 | KNR-W 2-15 0507-02 analogia | Zasobnik buforowy do grzewczych pomp ciepła do systemów c.o. i chłodzenia, bezwężownico- wy o pojemności 1500dm3 | kpl. | 1
143 d.2. 1.1 | KNR 0-31 0307-03 analogia | Zawory trójdrogowe przełaczające kołnierzowe DN80 kv=150m3/h z siłownikiem 230V | kpl. | 1
144 d.2. 1.1 | KNR 0-31 0307-03 analogia | Zawory trójdrogowe przełaczające kołnierzowe DN100 kv=225m3/h z siłownikiem 230V | kpl. | 2
145 d.2. 1.1 | KNR 2-15 0409-07 | Zawory odcinające kulowe kołnierzowe o śred- nicy nominalnej 150mm | szt. | 6
146 d.2. 1.1 | KNR 2-15 0409-06 | Zawory odcinające kulowe kołnierzowe o śred- nicy nominalnej 125mm | szt. | 2
147 d.2. 1.1 | KNR 2-15 0409-05 | Zawory odcinające kulowe kołnierzowe o śred- nicy nominalnej 100mm | szt. | 28
148 d.2. 1.1 | KNR 2-15 0409-04 | Zawory odcinające kulowe kołnierzowe o śred- nicy nominalnej 65mm | szt. | 6
149 d.2. 1.1 | KNR 2-15 0409-03 | Zawory odcinające kulowe kołnierzowe o śred- nicy nominalnej 50mm | szt. | 6
150 d.2. 1.1 | KNR 2-15 0408-03 | Zawory odcinające o połączeniach gwintowa- nych o średnicy nominalnej 25mm | szt. | 6
151 d.2. 1.1 | KNR 2-15 0407-06 analogia | Fitry siatkowe skośne kołnierzowe o średnicy nominalnej 150mm | szt. | 2
152 d.2. 1.1 | KNR 2-15 0407-05 analogia | Filtry siatkowe skośne kołnierzowe o średnicy nominalnej 100mm | szt. | 4
153 d.2. 1.1 | KNR 2-15 0407-03 analogia | Filtry siatkowe skośne kołnierzowe o średnicy nominalnej 50mm | szt. | 1
154 d.2. 1.1 | KNR 2-15 0409-05 | Zawory zwrotne kołnierzowe o średnicy nomi- nalnej 100mm | szt. | 5
155 d.2. 1.1 | KNR 2-15 0409-04 | Zawory zwrotne kołnierzowe o średnicy nomi- nalnej 65mm | szt. | 3
156 d.2. 1.1 | KNR 2-15 0409-03 | Zawory zwrotne kołnierzowe o średnicy nomi- nalnej 50mm | szt. | 2
157 d.2. 1.1 | KNR-W 2-15 0520-05 analogia | Zawór równoważacy kołnierzowy o średnicy no- minalnej 100mm | szt. | 1
158 d.2. 1.1 | KNR-W 2-15 0520-04 analogia | Zawór równoważący kołnierzowy o średnicy no- minalnej 65mm | szt. | 1
159 d.2. 1.1 | KNR-W 2-15 0520-04 analogia | Zawór równoważący gwintowany o średnicy no- minalnej 50mm | szt. | 2
160 d.2. 1.1 | KNR 0-35 0208-03 analogia | Pompy obiegowe do centralnego ogrzewania | szt. | 1
161 d.2. 1.1 | KNR 0-35 0208-03 analogia | Pompy obiegowe do centralnego ogrzewania | szt. | 1
162 d.2. 1.1 | KNR 0-35 0208-03 analogia | Pompy obiegowe do centralnego ogrzewania | szt. | 1
163 d.2. 1.1 | KNR 0-35 0208-03 analogia | Pompy obiegowe do centralnego ogrzewania | szt. | 1
164 d.2. 1.1 | KNR 0-35 0208-03 analogia | Pompy obiegowe do centralnego ogrzewania | szt. | 1
165 d.2. 1.1 | KNR 0-35 0208-03 analogia | Pompy obiegowe do centralnego ogrzewania | szt. | 1
166 d.2. 1.1 | KNR 2-15 0507-01 | Ciśnieniowe naczynie wzbiorcze | szt. | 1
167 d.2. 1.1 | KNR 2-15 0507-01 | Ciśnieniowe naczynie wzbiorcze | szt. | 1
168 d.2. 1.1 | KNR 2-15 0507-01 | Ciśnieniowe naczynie wzbiorcze | szt. | 1
169 d.2. 1.1 | KNR 2-15 0507-01 | Ciśnieniowe naczynie wzbiorcze | szt. | 1
170 d.2. 1.1 | KNR 2-15 0507-01 | Ciśnieniowe naczynie wzbiorcze | szt. | 1
171 d.2. 1.1 | KNR 2-15 0507-01 | Ciśnieniowe naczynie wzbiorcze | szt. | 1
172 d.2. 1.1 | KNR 0-35 0216-07 | Manometry tarczowy z kurkiem manometrycz- nym | szt. | 26
173 d.2. 1.1 | KNR 0-35 0216-06 | Termometry techniczne | szt. | 20
174 d.2. 1.1 | KNR 0-35 0216-06 | Termometry techniczne | szt. | 2
175 d.2. 1.1 | KNR 0-31 0208-05 | Odpowietrzniki automatyczne o średnicy nomi- nalnej 15mm | szt. | 12
176 d.2. 1.1 | KNR 2-15 0408-02 | Zawory przelotowe o połączeniach gwintowa- nych ze spustem śr. nominalna 20mm | szt. | 6
177 d.2. 1.1 | KNR 2-15 0408-01 | Zawory przelotowe o połączeniach gwintowa- nych ze spustem śr. nominalna 15mm | szt. | 4
178 d.2. 1.1 | KNR-W 2-15 0513-02 analogia | Rozdzielacz hydrauliczny stalowy o średnicy nominalnej 150mm i długości 1,2m | m | 2,4
179 d.2. 1.1 | KNR-W 2-15 0513-02 analogia | Rozdzielacz hydrauliczny stalowy o średnicy nominalnej 150mm i długości 1,0m | m | 2
180 d.2. 1.1 | KNR-W 2-15 0506-01 analogia | Wymienniki płytowy dla obiegu woda-glikol | szt. | 1
181 d.2. 1.1 | KNR-W 2-15 0506-01 analogia | Wymienniki płytowy dla obiegu woda-glikol | szt. | 1
182 d.2. 1.1 | KNR-W 2-15 0506-01 analogia | Wymienniki płytowy dla obiegu woda-glikol | szt. | 1
183 d.2. 1.1 | KNR 2-28 0310-04 analogia | Separatory powietrza, stalowe kołnierzowe o średnicy nominalnej 150mm | kpl. | 1
184 d.2. 1.1 | KNR 2-28 0310-04 analogia | Separatory powietrza, stalowe kołnierzowe o średnicy nominalnej 100mm | kpl. | 1
185 d.2. 1.1 | KNR 2-15 0118-02 analogia | Reduktory ciśnienia, mosiężny o średnicy nomi- nalnej 25mm | szt. | 1
186 d.2. 1.1 | KNR 2-15 0407-05 analogia | Stacja uzdatniania wody | szt. | 1
187 d.2. 1.1 | KNR 0-35 0216-11 analogia | Filtr mechaniczny o średnicy nominalnej 25mm | szt. | 1
188 d.2. 1.1 | analiza indywi dualna | Połączenie kołnierzowe PE/stal o średnicy -180/150 | szt. | 2
189 d.2. 1.1 | KNR 2-15 0113-01 analogia | Membranowe zawory bezpieczeństwa o średni- cy nominalnej 15mm | szt. | 6
190 d.2. 1.1 | KNR 2-15 0113-02 analogia | Membranowe zawory bezpieczeństwa o średni- cy nominalnej 20mm | szt. | 5
191 d.2. 1.1 | analiza indywi dualna | Napełnianie instalacji pompy ciepła 30% roz- -tworem glikolu etylenowego | dm3 | 1900
192 d.2. 1.1 | KNR INSTAL 0307-01 | Płukanie instalacji pompy ciepła | m | 25+55+ 15+10+8,5 = 113,500
193 d.2. 1.1 | KNR 2-15 0404-02 | Próby ciśnieniowe szczelności instalacji pompy ciepła | m | 25+55+ 15+10+8,5 = 113,500
194 d.2. 1.1 | KNNR 4 0529-01 analogia | Rozruch i regulacja instalacji pompy ciepła | szt. | 1
195 d.2. 1.1 | wycena indy- widualna | Graficzne znakowanie przewodów instalacji c. o. | kpl. | 1
2.1.2 | Rurociągi
196 d.2. 1.2 | KNR 2-15 0403-09 analogia | Rurociągi stalowe o średnicy nominalnej 150mm o połączeniach spawanych | m | 25
197 d.2. 1.2 | KNR 2-15 0403-07 analogia | Rurociągi stalowe o średnicy nominalnej 100mm o połączeniach spawanych | m | 55
198 d.2. 1.2 | KNR 2-15 0403-05 analogia | Rurociągi stalowe o średnicy nominalnej 65mm o połączeniach spawanych | m | 15
199 d.2. 1.2 | KNR 2-15 0403-04 analogia | Rurociągi stalowe o średnicy nominalnej 50mm o połączeniach spawanych | m | 10
200 d.2. 1.2 | KNR 2-15 0403-03 analogia | Rurociągi stalowe o średnicy nominalnej 25mm o połączeniach spawanych | m | 8,5
201 d.2. 1.2 | KNR 13-16 0108-01 | Czyszczenie strumieniowo-ścierne(piaskowa- nie) rurociągów i armatur o śr. 57 do 160 mm do I st.czyst. przy wyjściowym stanie powierz- chni A | m2 | 33,5
202 d.2. 1.2 | KNR 7-12 0105-04 | Odtłuszczanie rurociągów | m2 | 33,5
203 d.2. 1.2 | KNNR 2 1404-05 | Malowanie rur stalowych i blaszanych o średni- cy nominalnej 50-100mm | m | 33,5
204 d.2. 1.2 | KNNR 2 1404-06 | Malowanie rur stalowych i blaszanych o średni- cy nominalnej 100-200 mm | m | 80
2.1.3 | Izolacja rurociągów
205 d.2. 1.3 | KNR-W 2-16 0507-06 analogia | Izolacja rurociągów średnicy nominalnej 150mm otulinami kauczokowymi o gr. 150mm | m | 25
206 d.2. 1.3 | KNR-W 2-16 0507-04 analogia | Izolacja rurociągów średnicy nominalnej 100mm otulinami kauczokowymi o gr. 100mm | m | 55
207 d.2. 1.3 | KNR-W 2-16 0507-03 analogia | Izolacja rurociągów średnicy nominalnej 65mm otulinami kauczokowymi o gr. 50mm | m | 15
208 d.2. 1.3 | KNR-W 2-16 0507-02 analogia | Izolacja rurociągów średnicy nominalnej 50mm otulinami kauczokowymi o gr. 50mm | m | 10
2.1.4 | Roboty budowlane i montażowe
209 d.2. 1.4 | KNR 4-01 0348-01 analogia | Rozebranie ścianki wewnętrznej o gr. 15cm | m2 | 9
210 d.2. 1.4 | KNR 4-01 0348-01 analogia | Rozebranie ścianki wewnętrznej o gr. 25cm | m2 | 10,2
211 d.2. 1.4 | KNR 4-01 0210-01 analogia | Wykucie bruzd o przekroju do 0.023 m2 pozio- mych lub pionowych w elem.z betonu żwirowe- go | m | 0,3
212 d.2. 1.4 | KNR 4-01 0203-07 analogia | Wykonanie poduszek betonowych pod beleki z betonu C20/25 | m3 | 0,005
213 d.2. 1.4 | KNR-W 2-02 0210-01 analogia | Belki i podciągi o stosunku deskowanego obwo du do przekroju do 8 | -m3 | 0,3
214 d.2. 1.4 | KNR 19-01 0727-01 | Wykonanie tynków wewnętrznych zwykłych | m2 | 10
215 d.2. 1.4 | KNR 19-01 1305-01 | Dwukrotne malowanie farbami | m2 | 7,5
216 d.2. 1.4 | KNR 4-01 0432-02 analogia | Wyjęcie ościeżnic drzwiowych ze ścian muro- wanych | szt. | 3
217 d.2. 1.4 | KNR 4-02 0235-06 analogia | Demontaż umywalki | kpl. | 1
218 d.2. 1.4 | KNR 4-02 0235-08 analogia | Demontaż miski ustepowej | kpl. | 1
2.1.5 | Wentylacja grawitacyjna
219 d.2. 1.5 | KNR 2-17 0210-01 analogia | Zawór wywiewny o średnicy 125mm | szt. | 1
220 d.2. 1.5 | KNR 2-17 0210-02 analogia | Zawór wywiewny o średnicy 250mm | szt. | 1
221 d.2. 1.5 | KNR 2-17 0148-01 analogia | Podstawy dachowe o średnicy 250 mm | szt. | 1
222 d.2. 1.5 | KNR 2-17 0148-01 analogia | Podstawy dachowe o średnicy 125 mm | szt. | 1
223 d.2. 1.5 | KNR 2-17 0152-03 analogia | Wywietrzaki dachowe cylindryczne lub gwiaź- dziste o średnicy 250mm | szt. | 1
224 d.2. 1.5 | KNR 2-17 0152-02 analogia | Wywietrzaki dachowe cylindryczne lub gwiaź- dziste o średnicy 125mm | szt. | 1
225 d.2. 1.5 | KNR 2-17 0123-02 analogia | Przewody wentylacyjne z blachy stalowej, koło- we, typ S (Spiro) o średnicy 125 mm | m2 | 1,3
226 d.2. 1.5 | KNR 2-17 0123-03 analogia | Przewody wentylacyjne z blachy stalowej, koło- we, typ S (Spiro) o średnicy 250mm | m2 | 1
227 d.2. 1.5 | KNR-W 2-17 0138-03 analogia | Kratki wentylacyjne typ A lub N o obw.do 1400 mm - do przewodów stalowych i aluminiowych | szt. | 1
228 d.2. 1.5 | KNR-W 2-17 0101-03 | Przewody wentylacyjne z blachy stalowej, pros- tokątne, typ A/I o obwodzie do 1000mm - udział kształtek do 35 % | m2 | 1
229 d.2. 1.5 | KNR-W 2-17 0146-01 analogia | Czerpnie lub wyrzutnie ścienne prostokątne typ A o obw.do 1300mm | szt. | 1
230 d.2. 1.5 | KNR 2-17 0130-02 analogia | Przepustnice wielopłaszczyznowa stalowe pro- stokątne, typ A do przewodów o obw. do 1200mm | szt. | 1
2.1.6 | Kanalizacja sanitarna
231 d.2. 1.6 | KNR-W 2-15 0218-01 | Wpusty podłogowe płaskie z blokadą antyzapa- chową 115x115 mm | szt. | 1
232 d.2. 1.6 | KNR-W 2-15 0207-03 | Rurociągi z PVC kanalizacyjne o średnicy 110 mm o połączeniach wciskowych | m | 7
2.2 | KOLEKTOR DOBIEGOWY Z RUR PREIZOLOWANYCH
2.2.1 | ROBOTY ZIEMNE
233 d.2. 2.1 | KNNR 4 1207-01 analogia | Przewierty sterowane o długości 10m | m | 10+10 = 20,000
234 d.2. 2.1 | KNR AT-11 0101-01 | Wykopy liniowe o gł. 1,5 m o szer. do 1,0 m w gruncie kat. I-II | m3 | 201,12
235 d.2. 2.1 | KNR AT-11 0109-01 | Mechaniczne zasypywanie wykopów liniowych o gł. 1,5 m, szer. 1,0 m w gruncie kat. I-II | m3 | 201,12
236 d.2. 2.1 | KNR 2-31 0803-03 | Mechaniczne rozebranie nawierzchni asfalto- wej | m2 | 155,53
237 d.2. 2.1 | KNNR 6 0309-02 | Wyłożenie, ułożenie nawierzchni asfaltowej | m2 | 155,53
2.2.2 | RUROCIĄG
238 d.2. 2.2 | KNR 0-10 0216-03 analogia | Rurociągi z rur preizolowanych PE-HD o średni cy 140/225mm | -m | 62,1
239 d.2. 2.2 | KNNR 4 0112-08 analogia | Rurociągi z tworzyw sztucznych PE-HD średni- cy 140x5,4 | m | 62,1
240 d.2. 2.2 | KNR 0-10 0216-06 analogia | Rurociągi z rur preizolowanych PE-HD o średni cy 180/250mm | -m | 181
241 d.2. 2.2 | KNNR 4 0112-08 analogia | Rurociągi z tworzyw sztucznych PE-HD średni- cy 180x6,9mm | m | 181
242 d.2. 2.2 | analiza indywi dualna | Napełnianie instalacji dolnego źródła ciepła -30% roztworem glikolu etylenowego | dm3 | 14000
2.2.3 | RURY OSŁONOWE
243 d.2. 2.3 | KNNR 4 1308-01 analogia | Rura osłonowa na istniejące linie elektroenerge tyczne AROT | -m | 21
244 d.2. 2.3 | KNR 2-20 0202-04 analogia | Rura osłonowa DN350Stal | m | 33
2.2.4 | STUDZIENKI
245 d.2. 2.4 | KNR 2-28 0409-01 analogia | Studzienka rozdzielaczowa | szt. | 2
246 d.2. 2.4 | KNR 2-01 0201-01 | Roboty ziemne - wykop 1,6x1,6 m pod umiesz- czenie studzienek | m3 | 10,36
247 d.2. 2.4 | KNR 2-02 1914-02 analogia | Wykonanie podsypki w warstwach o grub. 20 cm | m3 | 1,69
248 d.2. 2.4 | KNR-W 2-01 0228-01 analogia | Zagęszczenie nasypów ubijakami mechanicz- nymi; grunty sypkie kat. I-III | m3 | 1,69
2.3 | PRZYŁĄCZE CHŁODU
2.3.1 | ROBOTY ZIEMNE
249 d.2. 3.1 | KNR-W 2-01 0302-01 analogia | Ręczne wykopy linioweo gł. 1,25 m o szer. 0,6 m w gruncie kat. I-II | m3 | 69,95
250 d.2. 3.1 | KNR 2-02 1914-02 analogia | Wykonanie podsypki w warstwach o grub. 20 cm | m3 | 11,03
251 d.2. 3.1 | KNR 2-01 0320-01 | Ręczne zasypywanie wykopów liniowych o głę- bokości 0,6 m kat.gr.I-II | m3 | 68,95
252 d.2. 3.1 | KSNR 6 0803-02 | Ręczne rozebranie nawierzchni | m2 | 9,7
253 d.2. 3.1 | KNR 4-04 0301-04 | Rozebranie podłoża z betonu o grub. 20 cm | m3 | 4,43
254 d.2. 3.1 | TZKNBK III - 24 | Układanie betonu na gruncie | m3 | 4,43
255 d.2. 3.1 | NNRNKB 231 0511-02 | Układanie nawierzchni chodników i placów ( bez ceny materiału "kostki, płyt") | m2 | 9,7
256 d.2. 3.1 | KSNR 6 0806-01 | Rozebranie krawężników betonowych | m | 5.5
257 d.2. 3.1 | KNNR 6 0401-01 analogia | Ustawienie krawężników (odbudowa do stanu pierwotnego, bez cen krawężnika) | m | 5.5
2.3.2 | RUROCIĄGI
256 d.2. 3.2 | KNR 0-10 0216-03 analogia | Rurociągi z rur preizolowanych o śr. fi 100/200 | m | 36,77
2.4 | PRZYŁĄCZE C.O. ORAZ C.T.W.
2.4.1 | ROBOTY ZIEMNE
259 d.2. 4.1 | KNR-W 2-01 0302-01 analogia | Ręczne wykopylinioweo gł. 1,2 m o szer. 1,5 m w gruncie kat. I-II | m3 | 59,85
260 d.2. 4.1 | KNR 2-02 1914-02 analogia | Wykonanie podsypki w warstwach o grub. 20 cm | m3 | 9,97
261 d.2. 4.1 | KNR 2-01 0320-01 | Ręczne zasypywanie wykopów liniowych o głę- bokości 0,6 m kat.gr.I-II | m3 | 59,85
262 d.2. 4.1 | KSNR 6 0803-02 | Ręczne rozebranie nawierzchni z kostki | m2 | 25,7
263 d.2. 4.1 | KNR 4-04 0301-04 | Rozebranie podłoża z betonu o grub. 20 cm | m3 | 5,22
264 d.2. 4.1 | TZKNBK III - 24 | Układanie betonu na gruncie | m3 | 5,22
265 d.2. 4.1 | NNRNKB 231 0511-02 | Układanie nawierzchni chodników i placów ( bez ceny materiału "kostki, płyt") | m2 | 25,7
266 d.2. 4.1 | KSNR 6 0806-01 | Rozebranie krawężników betonowych | m | 6.5
267 d.2. 4.1 | KNNR 6 0401-01 analogia | Ustawienie krawężników (odbudowa do stanu pierwotnego, bez cen krawężnika) | m | 6.5
2.4.2 | RUROCIĄGI
268 d.2. 4.2 | KNR 0-10 0215-10 analogia | Rurociągi z rur preizolowanych o śr.50/140 | m | 33,25
269 d.2. 4.2 | KNR 0-10 0215-12 analogia | Rurociągi z rur preizolowanych o śr. fi 65/160 | m | 33,25
270 d.2. 4.2 | analiza indywi dualna | Napełnianie przyłącza c.t.w. 35% roztworem gli -kolu etylenowego | -dm3 | 100
2.5 | ODWIERTY
2.5.1 | ROBOTY ZIEMNE
271 d.2. 5.1 | KNR-W 2-01 0216-01 | Wykopy jamiaste gł. 1,5 m w gruncie kat.I-II | m3 | 2107,84
2.5.2 | WYKONANIE ODWIERTÓW
272 d.2. 5.2 | wycena indy- widualna | Odwierty dla sond gruntowych o glębokości 100m | szt. | 42
2.5.3 | RUROCIĄGI
273 d.2. 5.3 | KNR 0-10 0215-01 analogia | Rura rozprowadzająca GEO HDPE RC 40 x 3. 0 PN12,5 rura w zwoju | m | 1206,8
274 d.2. 5.3 | KNR 0-10 0219-01 wycena indy- widualna | GEO FF PRO + sonda PN12,5 240 x 100mb RC BLACK | szt | 42
275 d.2. 5.3 | KNR 0-10 0219-01 wycena indy- widualna | Mufa HDPE 40 elektrooporowa | szt | 172
276 d.2. 5.3 | KNR 0-10 0219-01 wycena indy- widualna | Kolano HDPE (45) 125 elektrooporowe | szt | 4
277 d.2. 5.3 | KNR 0-10 0219-01 wycena indy- widualna | Kolano HDPE (90) 125 elektrooporowe | szt | 4
278 d.2. 5.3 | KNR 0-10 0219-01 wycena indy- widualna | Mufa HDPE 125 elektrooporowa | szt | 10