## Table 1
KOSZTORYS POMOCNICZY PRZEBUDOWA BUDYNKU BYŁEJ STRAŻNICY GRANICZNEJ Z POMIESZCZENIAMI ZAADAPTOWANYMI NA IZBY KRÓTKOTRWAŁEGO PRZETRZYMYWANIA W USTRZYKACH DOLNYCH
Lp. | Podstawa | Nr spec. techn. | Opis i wyliczenia | j.m. | Poszcz. | ilość | cena | wartość
1 |  |  | PRACE BUDOWLANE
1.1 |  |  | ROZBIÓRKI
1 d.1. 1 | KNR 4-01 0354-05 |  | Wykucie z muru drzwi o powierzchni ponad 2 m2 | m2 | 57
|  |  | 2*0.70*2.00+14*0.90*2.00+10*1.00*2.00+1.40*2.0+1.50*2.00+1.60*2.00 | m2
[5 empty] | RAZEM | 57
2 d.1. 1 | KNR 4-01 0354-05 |  | Wykucie z muru okien o powierzchni ponad 2 m2 | m2
|  |  | 7*1.71+1.92+2.70+1.62+0.43+1.30+0.53+2*2.70+3*1.80+2*2.16+2*1.16+ 3*1.80+2*1.13+6*0.25+6*0.84+2*0.09 | m2 | 52.29
[5 empty] | RAZEM | 52.29
3 d.1. 1 | KNR 4-01 0354-03 |  | Demontaż okien dachowych o powierzchni do 1 m2 | szt. | 6
|  |  | 6 | szt.
[5 empty] | RAZEM | 6
4 d.1. 1 | KNR 4-01 0535-08 |  | Rozebranie obróbek blacharskich murów ogniowych, okapów, kołnierzy, gzymsów itp. z blachy nie nadającej się do użytku | m2 | 16.065
|  |  | 0.25*2*(13.53+18.60) | m2
[5 empty] | RAZEM | 16.065
5 d.1. 1 | KNR 4-01 0535-06 |  | Rozebranie rur spustowych z blachy nie nadającej się do użytku | m | 25.6
|  |  | 4*6.4 | m
[5 empty] | RAZEM | 25.6
6 d.1. 1 | KNR 4-01 0535-04 |  | Rozebranie rynien z blachy nie nadającej się do użytku | m | 69.78
|  |  | 2*(13.53+18.60+2.76) | m
[5 empty] | RAZEM | 69.78
7 | KNR 4-01 |  | Rozebranie pokrycia dachowego z blachy nie nadającej się do użytku | m2
d.1. | 0535-02
1
|  |  | 0.5*1.63*2.57 | m2 | 2.095
|  |  | 2*(0.5*(2.76+5.92)*4.70-1.30*1.02) | m2 | 38.144
|  |  | 4*0.5*1.89*1.52 | m2 | 5.746
|  |  | 2*1.64*1.52 | m2 | 4.986
|  |  | 0.5*2.30*2.74 | m2 | 3.151
|  |  | 2*0.5*(1.56+2.03)*1.95 | m2 | 7.001
|  |  | 0.5*8.83*13.23-2*0.5*1.88*1.43-2*0.5*(1.43+2.35)*2.65-3*0.70*0.95 | m2 | 43.71
|  |  | 0.5*8.83*13.23-3*0.7*0.95 | m2 | 56.415
|  |  | 0.5*(5.60+18.33)*9.03-2.76*5.93-0.5*4.77*5.93 | m2 | 77.534
|  |  | 0.5*(5.60+18.33)*9.03-2*0.5*(1.62+4.18)*2.01 | m2 | 96.386
[5 empty] | RAZEM | 335.168
8 | KNR 4-01 |  | Wymiana deskowania dachu z desek o grubości 19 mm na styk | m2
d.1. | 0414-01
1
|  |  | 0.5*1.63*2.57 | m2 | 2.095
|  |  | 2*(0.5*(2.76+5.92)*4.70-1.30*1.02) | m2 | 38.144
|  |  | 4*0.5*1.89*1.52 | m2 | 5.746
|  |  | 2*1.64*1.52 | m2 | 4.986
|  |  | 0.5*2.30*2.74 | m2 | 3.151
|  |  | 2*0.5*(1.56+2.03)*1.95 | m2 | 7.001
|  |  | 0.5*8.83*13.23-2*0.5*1.88*1.43-2*0.5*(1.43+2.35)*2.65-3*0.70*0.95 | m2 | 43.71
|  |  | 0.5*8.83*13.23-3*0.7*0.95 | m2 | 56.415
|  |  | 0.5*(5.60+18.33)*9.03-2.76*5.93-0.5*4.77*5.93 | m2 | 77.534
|  |  | 0.5*(5.60+18.33)*9.03-2*0.5*(1.62+4.18)*2.01 | m2 | 96.386
[5 empty] | RAZEM | 335.168
9 | KNR 4-01 |  | Rozebranie obicia ścian drewnianych z desek | m2
d.1. | 0426-03
1
|  |  | 2*0.5*(1.63+3.67)*0.92 | m2 | 4.876
|  |  | 5.38*1.79+0.5*(2.01+5.38)*2.00+2*0.5*1.96*1.79-2*0.94*1.25 | m2 | 18.179
|  |  | 0.5*(4.13+2.54)*1.53 | m2 | 5.103
[5 empty] | RAZEM | 28.158
10 | KNR 4-01 |  | Rozebranie ścian, filarów i kolumn z cegieł na zaprawie cementowo-wa- | m3
d.1. | 0349-02 |  | piennej
1
| parter |  | 0.24*2.75*2.20-0.24*2.10*0.90+2*(0.17*2.75*4.96-0.17*2.10*1.09)+0.17* | m3 | 7.958
2.75*4.83-0.17*2.10*0.80+0.15*2.75*1.56-0.15*2.10*0.90+0.10*2.75*2.24-
2*0.15*2.10*0.71+0.10*2.75*1.62+0.07*2.75*0.80
| piętro |  | 0.17*3.30*4.96+0.15*3.30*4.96+0.15*3.30*3.18-0.15*2.10*1.00+0.10* | m3 | 8.104
3.30*3.01+0.10*3.30*2.02-2*0.10*2.10*0.81+0.10*3.30*0.87
| poddasze |  | 0.10*2.40*2.03-0.10*2.10*0.90+0.15*2.40*1.47-0.15*2.10*1.00+0.15* | m3 | 0.712
2.40*1.43-0.15*2.10*1.00
[5 empty] | RAZEM | 16.774
11 d.1. 1 | KNR 4-01 0701-02 |  | Odbicie tynków wewnętrznych z zaprawy cementowo-wapiennej na ścia- nach, filarach, pilastrach o powierzchni odbicia do 5 m2 | m2 | 1134.393
|  |  | 2.75*171.35+3.30*155.98+2.40*107.39-57.00-52.29 | m2
[5 empty] | RAZEM | 1134.393
12 d.1. 1 | KNR-W 4- 01 0819-05 |  | Rozebranie posadzek | m2 | 400.55
|  |  | 151.40+152.18+96.97 | m2
[5 empty] | RAZEM | 400.55
13 | KNR 4-04 |  | Wywiezienie gruzu z terenu rozbiórki przy mechanicznym załadowaniu i | m3
d.1. | 1103-04 |  | wyładowaniu samochodem samowyładowczym na odległość 30 km
1 | 1103-05
| ściany ceg- |  | 1.4*16.774 | m3 | 23.484
lane
| tynki |  | 1.4*0.02*1134.393 | m3 | 31.763
| posadzki |  | 1.4*0.07*400.50 | m3 | 39.249
[5 empty] | RAZEM | 94.496
1.2 |  |  | ODCINKOWE WZMACNIANIE STROPU
14 d.1. 2 | KNR 4-01 0329-03 |  | Wykucie otworów w ścianach z cegieł o grub. ponad 1/2 ceg. na zaprawie wapiennej lub cementowo-wapiennej dla belek wzmacniających | m3 | 1.856
|  |  | 2*11*0.25*0.75*0.45 | m3
[5 empty] | RAZEM | 1.856
15 d.1. 2 | KNR 4-01 0203-02 |  | Uzupełnienie niezbrojonych ścian o grubości do 20 cm z betonu monoli- tycznego - poduszka betonowa | m3 | 0.495
|  |  | 2*11*0.25*0.20*0.45 | m3
[5 empty] | RAZEM | 0.495
16 d.1. 2 | KNR 4-01 0203-02 |  | Uzupełnienie niezbrojonych ścian - wykonanie podlewki do oparcia belek nadproży z zaprawy wysokiej wytrzymałości, bezskurczowej | dm3 | 2475
|  |  | 2*11*0.1*25*45 | dm3
[5 empty] | RAZEM | 2475
17 d.1. 2 | KNR 2-05 0208-02 |  | Konstrukcje podparć,zawieszeń i osłon o masie elementu do 10 kg - bla- cha układana na zaprawie bezskurczowej | kg | 194.26
|  |  | 2*11*8.83 | kg
[5 empty] | RAZEM | 194.26
18 d.1. 2 | KNR 4-01 0313-04 |  | Wykonanie przesklepień otworów w ścianach z cegieł - dostarczenie i ob- sadzenie belek stalowych ceownik C160 | m | 2.53
|  |  | 2.53 | m
[5 empty] | RAZEM | 2.53
19 d.1. 2 | KNR 4-01 0313-04 |  | Wykonanie przesklepień otworów w ścianach z cegieł - dostarczenie i ob- sadzenie belek stalowych ceownik C200 | m | 2.7
|  |  | 2.7 | m
[5 empty] | RAZEM | 2.7
20 d.1. 2 | KNR 4-01 0313-05 |  | Wykonanie przesklepień otworów w ścianach z cegieł - dostarczenie i ob- sadzenie belek stalowych ceownik C220 | m | 11.18
|  |  | 2*5.59 | m
[5 empty] | RAZEM | 11.18
21 d.1. 2 | KNR 4-01 0313-05 |  | Wykonanie przesklepień otworów w ścianach z cegieł - dostarczenie i ob- sadzenie belek stalowych ceownik C240 | m | 76.44
|  |  | 3.5*4*5.46 | m
[5 empty] | RAZEM | 76.44
22 d.1. 2 | KNR 4-01 0313-05 |  | Wykonanie przesklepień otworów w ścianach z cegieł - dostarczenie i ob- sadzenie belek stalowych dwuteownik HEA 280 | m | 5.46
|  |  | 5.46 | m
[5 empty] | RAZEM | 5.46
23 d.1. 2 | KNR 4-01 0313-05 |  | Wykonanie przesklepień otworów w ścianach z cegieł - dostarczenie i ob- sadzenie belek stalowych dwuteownik HEA 300 5.46 | m m | 5.46
[5 empty] | RAZEM | 5.46
1.3 |  |  | NAPRAWA DACHU
24 d.1. 3 | KNR 0-23 2613-01 |  | Ocieplenie ścian budynków płytami z wełny mineralnej gr. 18cm - przykle- jenie płyt z wełny mineralnej do ścian | m2 | 3.144
|  |  | 2*1.20*(0.34+0.97) | m2
[5 empty] | RAZEM | 3.144
25 d.1. 3 | KNR 0-23 2613-04 |  | Ocieplenie ścian budynków płytami z wełny mineralnej - przymocowanie płyt z wełny mineralnej za pomocą łączników metalowych do ścian z cegły | szt | 15.72
|  |  | 5*3.144 | szt
[5 empty] | RAZEM | 15.72
26 d.1. 3 | KNR 0-23 2613-06 |  | Ocieplenie ścian budynków płytami z wełny mineralnej - przyklejenie war- stwy siatki na ścianach | m2 | 3.144
|  |  | 2*1.20*(0.34+0.97) | m2
[5 empty] | RAZEM | 3.144
27 d.1. 3 | KNR 0-23 2613-08 |  | Ocieplenie ścian budynków płytami z wełny mineralnej - ochrona narożni- ków wypukłych kątownikiem metalowym | m | 9.6
|  |  | 2*4*1.20 | m
[5 empty] | RAZEM | 9.6
28 d.1. 3 | NNRNKB 202 0541-02 |  | (z.VI) Obróbki blacharskie z blachy powlekanej o szer.w rozwinięciu po- nad 25 cm - obróbki czapek | m2 | 1.264
|  |  | 2*0.54*1.17 | m2
[5 empty] | RAZEM | 1.264
29 d.1. 3 | KNR 0-23 0931-01 |  | Wyprawa elewacyjna cienkowarstwowa z tynku mineralnego gr. 2 mm wy- konana ręcznie na uprzednio przygotowanym podłożu - nałożenie podkła- dowej masy tynkarskiej 2*1.20*(0.34+0.97) | m2 m2 | 3.144
[5 empty] | RAZEM | 3.144
30 d.1. 3 | KNR 0-23 0931-02 |  | Wyprawa elewacyjna cienkowarstwowa z tynku mineralnego gr. 2 mm wy- konana ręcznie na uprzednio przygotowanym podłożu - ściany płaskie i powierzchnie poziome 2*1.20*(0.34+0.97) | m2 m2 | 3.144
[5 empty] | RAZEM | 3.144
31 d.1. 3 | ZKNR C-2 0119-09 |  | Malowanie elewacji farbą silikatową dwukrotnie; tynk fakturowy RAL 9006 | m2 | 3.144
|  |  | 2*1.20*(0.34+0.97) | m2
[5 empty] | RAZEM | 3.144
32 d.1. 3 | KNR 0-15 0526-02 |  | Osadzenie okien w połaci dachowej - okno 70x120cm | szt | 6
|  |  | 6 | szt
[5 empty] | RAZEM | 6
33 | KNR AT-09 |  | Warstwy konstrukcyjne budowlane - ochrona mechaniczna - mata struktu- | m2
d.1. | 0201-03 |  | ralna
3
|  |  | 0.5*1.63*2.57 | m2 | 2.095
|  |  | 2*(0.5*(2.76+5.92)*4.70-1.30*1.02) | m2 | 38.144
|  |  | 4*0.5*1.89*1.52 | m2 | 5.746
|  |  | 2*1.64*1.52 | m2 | 4.986
|  |  | 0.5*2.30*2.74 | m2 | 3.151
|  |  | 2*0.5*(1.56+2.03)*1.95 | m2 | 7.001
|  |  | 0.5*8.83*13.23-2*0.5*1.88*1.43-2*0.5*(1.43+2.35)*2.65-3*0.70*1.20 | m2 | 43.185
|  |  | 0.5*8.83*13.23-3*0.7*1.20 | m2 | 55.89
|  |  | 0.5*(5.60+18.33)*9.03-2.76*5.93-0.5*4.77*5.93 | m2 | 77.534
|  |  | 0.5*(5.60+18.33)*9.03-2*0.5*(1.62+4.18)*2.01 | m2 | 96.386
[5 empty] | RAZEM | 334.118
34 | NNRNKB |  | (z.IV) Pokrycie dachów o pow.ponad 100 m2 blachą stalową powlekaną | m2
d.1. | 202 0525-02 |  | płaską na rąbek podwójny
3
|  |  | 0.5*1.63*2.57 | m2 | 2.095
|  |  | 2*(0.5*(2.76+5.92)*4.70-1.30*1.02) | m2 | 38.144
|  |  | 4*0.5*1.89*1.52 | m2 | 5.746
|  |  | 2*1.64*1.52 | m2 | 4.986
|  |  | 0.5*2.30*2.74 | m2 | 3.151
|  |  | 2*0.5*(1.56+2.03)*1.95 | m2 | 7.001
|  |  | 0.5*8.83*13.23-2*0.5*1.88*1.43-2*0.5*(1.43+2.35)*2.65-3*0.70*1.20 | m2 | 43.185
|  |  | 0.5*8.83*13.23-3*0.7*1.20 | m2 | 55.89
|  |  | 0.5*(5.60+18.33)*9.03-2.76*5.93-0.5*4.77*5.93 | m2 | 77.534
|  |  | 0.5*(5.60+18.33)*9.03-2*0.5*(1.62+4.18)*2.01 | m2 | 96.386
[5 empty] | RAZEM | 334.118
35 | NNRNKB |  | (z.VI) Obróbki blacharskie z blachy powlekanej o szer.w rozwinięciu do 25 | m2
d.1. | 202 0541-01 |  | cm
3
|  |  | 0.25*(2*18.33+2*13.23+5.60+4*11.04+4.90+2*2.76+2*3.40+2*5.66+4* | m2 | 52.56
1.64+4*1.52+4*2.42+4*1.52+2.74+2*2.68+2*2.03+1.56+2*1.95+12*0.70+
12*1.20)
[5 empty] | RAZEM | 52.56
36 d.1. 3 | KNR-W 2- 02 0519-03 |  | Rynny dachowe półokrągłe o śr. 12 cm - z blachy stalowej powlekanej | m | 63.9
|  |  | 2*(2.8+13.2+18.3)-4.7 | m
[5 empty] | RAZEM | 63.9
37 d.1. 3 | KNR-W 2- 02 0526-02 |  | Rury spustowe okrągłe o śr. 10 cm - z blachy stalowejj powlekanej | m | 25.6
|  |  | 4*6.4 | m
[5 empty] | RAZEM | 25.6
38 | KNR 0-23 |  | Ocieplenie ścian budynków płytami z wełny mineralnej gr. 18cm - przykle- | m2
d.1. | 2613-01 |  | jenie klejem do drewna płyt z wełny mineralnej do ścian
3
|  |  | 2*0.5*(1.63+3.67)*0.92 | m2 | 4.876
|  |  | 5.38*1.79+0.5*(2.01+5.38)*2.00+2*0.5*1.96*1.79-2*0.94*1.25 | m2 | 18.179
|  |  | 0.5*(4.13+2.54)*1.53 | m2 | 5.103
[5 empty] | RAZEM | 28.158
39 d.1. 3 | KNR 0-23 2613-04 |  | Ocieplenie ścian budynków płytami z wełny mineralnej - przymocowanie płyt z wełny mineralnej za pomocą łączników metalowych do ścian z drewna 5*28.158 | szt szt | 140.79
[5 empty] | RAZEM | 140.79
40 d.1. 3 | KNR AT-09 0102-01 |  | Folie paroizolacyjne układane na deskowaniu - rozstaw kontrłat 0,60 m | m2 | 28.158
|  |  | 28.158 | m2
[5 empty] | RAZEM | 28.158
41 d.1. 3 | wycena in- dywidualna |  | Odtworzenie pokrycia z desek - wraz z przygotowaniem desek z rozbiórki i impregnacją | m2 | 28.158
|  |  | 28.158 | m2
[5 empty] | RAZEM | 28.158
1.4 |  |  | FUNDAMENTY
42 d.1. 4 | KNR 2-31 0815-02 |  | Rozebranie opaski budynku - chodniki w obniżeniu | m2 | 61
|  |  | 61 | m2
[5 empty] | RAZEM | 61
43 | KNR 2-31 |  | Ręczne rozebranie podbudowy z gruntu stabilizowanego o grubości 20 | m2
d.1. | 0802-01 |  | cm
4 | 0802-02
|  |  | 61 | m2 | 61
[5 empty] | RAZEM | 61
44 d.1. 4 | KNR 2-01 0310-01 |  | Ręczne wykopy ciągłe lub jamiste ze skarpami o szer.dna do 1.5 m i głę- bok.do 1.5m ze złożeniem urobku na odkład (kat.gr.I-II) | m3 | 32.175
|  |  | 0.5*(0.35+0.90)*0.90*2*(16.84+11.76) | m3
[5 empty] | RAZEM | 32.175
45 d.1. 4 | KNR AT-40 0106-02 |  | Oczyszczenie i zmycie podłoża | m2 | 97.24
|  |  | 1.70*2*(16.84+11.76) | m2
[5 empty] | RAZEM | 97.24
46 d.1. 4 | KNR AT-40 0106-03 |  | Ręczne gruntowanie podłoża | m2 | 97.24
|  |  | 1.70*2*(16.84+11.76) | m2
[5 empty] | RAZEM | 97.24
47 d.1. 4 | KNR 0-41 0107-02 |  | Wysokoelastyczna izolacja powierzchni pionowych - uszczelnienie po- wierzchni poddanych działaniu wilgoci pochodzącej z gruntu 1.70*2*(16.84+11.76) | m2 m2 | 97.24
[5 empty] | RAZEM | 97.24
48 d.1. 4 | KNR 0-41 0115-02 |  | Docieplenie ścian piwnic płytami styrodurowymi 300kPa gr.15cm moco- wanymi całopowierzchniowo | m2 | 97.24
|  |  | 1.70*2*(16.84+11.76) | m2
[5 empty] | RAZEM | 97.24
49 d.1. 4 | KNNR-W 3 0207-01 |  | Izolacje pionowe ścian fundamentowych z folii kubełkowej | m2 | 62.92
|  |  | 1.10*2*(16.84+11.76) | m2
[5 empty] | RAZEM | 62.92
50 d.1. 4 | KNR 2-01 0320-0402 |  | Zasypywanie wykopów liniowych o ścianach pionowych w gruntach kat.I- II; głębokość do 3.0 m, szerokość 1.6-2.5 m | m3 | 17.589
|  |  | 32.175-0.15*97.24 | m3
[5 empty] | RAZEM | 17.589
51 d.1. 4 | KNR 2-01 0236-01 |  | Zagęszczenie nasypów ubijakami mechanicznymi; grunty sypkie kat. I-III | m3 | 17.589
|  |  | 17.589 | m3
[5 empty] | RAZEM | 17.589
52 | KNR 2-01 |  | Roboty ziemne wykonywane ładowarkami kołowymi o poj. łyżki 1.25 m3 z | m3
d.1. | 0239-01 |  | transportem urobku samochodami samowyładowczymi na odl. 20 km lub
4 | 0214-03 |  | na odkład; grunt kat. I-II
|  |  | 32.175-17.589 | m3 | 14.586
[5 empty] | RAZEM | 14.586
53 d.1. 4 | KNR 0-23 2612-04 |  | Ocieplenie ścian budynków płytami styropianowymi - przymocowanie płyt styropianowych za pomocą dybli plastikowych do ścian z cegły - dodtko- we mocowanie płyt styroduru w strefie cokołowej 0.60*2*(16.84+11.76) | szt szt | 34.32
[5 empty] | RAZEM | 34.32
54 d.1. 4 | KNR 0-23 2612-06 |  | Ocieplenie ścian budynków płytami styropianowymi - przyklejenie warstwy siatki na ścianach | m2 | 34.32
|  |  | 0.60*2*(16.84+11.76) | m2
[5 empty] | RAZEM | 34.32
55 | KNR 2-31 |  | Podbudowa wyk.ręcznie z gruntu stabilizowanego cementem - grubość 20 | m2
d.1. | 0113-01 |  | cm
4 | 0113-05
|  |  | 61 | m2 | 61
[5 empty] | RAZEM | 61
56 d.1. 4 | KNR 2-31 0511-02 |  | Nawierzchnie z kostki brukowej betonowej o grubości 6 cm na podsypce cementowo-piaskowej | m2 | 61
|  |  | 61 | m2
[5 empty] | RAZEM | 61
1.5 |  |  | ELEWACJA
57 | KNR 0-19 |  | Montaż okien rozwieranych i uchylno-rozwieranych dwudzielnych drewnia- | m2
d.1. | 1022-08 |  | nych bez obróbki obsadzenia o pow. do 1.5 m2 - okna zewnętrzne drew-
5 |  |  | niane odtworzone na wzór istniejących Umax 0,9 W/m2K
| O5 |  | 0.432 | m2 | 0.432
| O6 |  | 1.298 | m2 | 1.298
| O7 |  | 0.528 | m2 | 0.528
| O11 |  | 2*1.16 | m2 | 2.32
| O13 |  | 2*1.125 | m2 | 2.25
| O14 |  | 6*0.25 | m2 | 1.5
| O16 |  | 2*0.09 | m2 | 0.18
[5 empty] | RAZEM | 8.508
58 | KNR 0-19 |  | Montaż okien rozwieranych i uchylno-rozwieranych dwudzielnych drewnia- | m2
d.1. | 1022-09 |  | nych bez obróbki obsadzenia o pow. do 2.0 m2 - okna zewnętrzne drew-
5 |  |  | niane odtworzone na wzór istniejących Umax 0,9 W/m2K
| O1 |  | 7*1.71 | m2 | 11.97
| O2 |  | 1.92 | m2 | 1.92
| O4 |  | 1.62 | m2 | 1.62
| O9 |  | 3*1.80 | m2 | 5.4
| O12 |  | 3*1.80 | m2 | 5.4
[5 empty] | RAZEM | 26.31
59 d.1. 5 | KNR 0-19 1022-10 O10 |  | Montaż okien rozwieranych i uchylno-rozwieranych dwudzielnych drewnia- nych bez obróbki obsadzenia o pow. do 2.5 m2 - okna zewnętrzne drew- niane odtworzone na wzór istniejących Umax 0,9 W/m2K 2*2.16 | m2 m2 | 4.32
[5 empty] | RAZEM | 4.32
60 | KNR 0-19 |  | Montaż okien rozwieranych i uchylno-rozwieranych dwudzielnych drewnia- | m2
d.1. | 1022-11 |  | nych bez obróbki obsadzenia o pow. ponad 2.5 m2 - okna zewnętrzne
5 |  |  | drewniane odtworzone na wzór istniejących Umax 0,9 W/m2K
| O3 |  | 2.704 | m2 | 2.704
| O8 |  | 2*2.70 | m2 | 5.4
[5 empty] | RAZEM | 8.104
61 d.1. 5 | KNR 0-19 1024-08 |  | Montaż drzwi drewnianych dwuskrzydłowych zewnętrznych odtworzonych na wzór istniejacych Umax 1,3 W/m2K - D1 | m2 | 3.432
|  |  | 3.432 | m2
[5 empty] | RAZEM | 3.432
62 d.1. 5 | KNR 0-19 1024-06 |  | Montaż drzwi aluminiowych jednoskrzydłowych zewnętrznych odtworzo- nych na wzór istniejacych Umax 1,3 W/m2K - D2 | m2 | 4.68
|  |  | 4.68 | m2
[5 empty] | RAZEM | 4.68
63 d.1. 5 | KNR 0-19 1024-08 |  | Montaż drzwi drewnianych dwuskrzydłowych zewnętrznych odtworzonych na wzór istniejacych Umax 1,3 W/m2K - D3 | m2 | 3.64
|  |  | 3.64 | m2
[5 empty] | RAZEM | 3.64
64 | KNR 0-23 |  | Ocieplenie ścian budynków płytami z wełny mineralnej gr. 18cm - przykle- | m2
d.1. | 2613-01 |  | jenie płyt z wełny mineralnej do ścian
5
|  |  | 17.19*2.78-7*1.63 | m2 | 36.378
|  |  | 17.19*2.78-4.55-2.70-1.62-0.43-0.53-1.30 | m2 | 36.658
|  |  | 12.15*2.78-3.04-2.00 | m2 | 28.737
|  |  | 32.20-2.97 | m2 | 29.23
|  |  | 17.19*3.76-2*2.70-3*1.80 | m2 | 53.834
|  |  | 17.19*3.76-2*1.16-3*1.87 | m2 | 56.704
|  |  | 12.15*3.76-2*2.22 | m2 | 41.244
|  |  | 12.15*3.76-3.64 | m2 | 42.044
[5 empty] | RAZEM | 324.829
65 d.1. 5 | KNR 0-23 2613-04 |  | Ocieplenie ścian budynków płytami z wełny mineralnej - przymocowanie płyt z wełny mineralnej za pomocą łączników metalowych do ścian z cegły | szt | 1624.145
|  |  | 5*324.829 | szt
[5 empty] | RAZEM | 1624.145
66 | KNR 0-23 |  | Ocieplenie ścian budynków płytami z wełny mineralnej gr. 4cm - przykleje- | m2
d.1. | 2613-02 |  | nie płyt z wełny mineralnej do ościeży
5
|  |  | 0.255*(7*5.0+4.89+4.50+2.28+2.68+3.38+4.10+2*5.10+3*4.60+2*3.05+3* | m2 | 28.262
4.70+2*4.90)
|  |  | 0.595*(7.62+5.46+6.60) | m2 | 11.71
[5 empty] | RAZEM | 39.972
67 | KNR 0-23 |  | Ocieplenie ścian budynków płytami z wełny mineralnej - ochrona narożni- | m
d.1. | 2613-08 |  | ków wypukłych kątownikiem metalowym
5
|  |  | 7*5.0+4.89+4.50+2.28+2.68+3.38+4.10+2*5.10+3*4.60+2*3.05+3*4.70+ | m | 110.83
2*4.90
|  |  | 7.62+5.46+6.60 | m | 19.68
[5 empty] | RAZEM | 130.51
68 d.1. 5 | KNR 0-23 2613-06 |  | Ocieplenie ścian budynków płytami z wełny mineralnej - przyklejenie war- stwy siatki na ścianach | m2 | 324.829
|  |  | 324.829 | m2
[5 empty] | RAZEM | 324.829
69 d.1. 5 | KNR 0-23 2613-07 |  | Ocieplenie ścian budynków płytami z wełny mineralnej - przyklejenie war- stwy siatki na ościeżach | m2 | 39.972
|  |  | 39.972 | m2
[5 empty] | RAZEM | 39.972
70 | KNR 0-23 |  | Wyprawa elewacyjna cienkowarstwowa z tynku mineralnego gr. 2 mm wy- | m2
d.1. | 0931-01 |  | konana ręcznie na uprzednio przygotowanym podłożu - nałożenie podkła-
5 |  |  | dowej masy tynkarskiej
|  |  | 17.19*3.76-2*2.70-3*1.80 | m2 | 53.834
|  |  | 17.19*3.76-2*1.16-3*1.87 | m2 | 56.704
|  |  | 12.15*3.76-2*2.22 | m2 | 41.244
|  |  | 12.15*3.76-3.64 | m2 | 42.044
[5 empty] | RAZEM | 193.826
71 d.1. 5 | KNR 0-23 0931-02 |  | Wyprawa elewacyjna cienkowarstwowa z tynku mineralnego gr. 2 mm wy- konana ręcznie na uprzednio przygotowanym podłożu - ściany płaskie i powierzchnie poziome 193.826 | m2 m2 | 193.826
[5 empty] | RAZEM | 193.826
72 d.1. 5 | KNR 0-23 0931-04 |  | Wyprawa elewacyjna cienkowarstwowa z tynku mineralnego gr. 2 mm wy- konana ręcznie na uprzednio przygotowanym podłożu - ościeża | m2 | 13.77
|  |  | 0.255*(2*5.10+3*4.60+2*3.05+3*4.70+2*4.90) | m2
[5 empty] | RAZEM | 13.77
73 d.1. 5 | ZKNR C-2 0119-09 |  | Malowanie elewacji farbą silikatową dwukrotnie; tynk fakturowy RAL 9006 | m2 | 207.596
|  |  | 193.826+13.770 | m2
[5 empty] | RAZEM | 207.596
74 d.1. 5 | NNRNKB 202 0541-02 |  | (z.VI) Obróbki blacharskie z blachy powlekanej o szer.w rozwinięciu po- nad 25 cm | m2 | 17.16
|  |  | 0.30*2*(16.84+11.76) | m2
[5 empty] | RAZEM | 17.16
75 | KNR 2-02 |  | Licowanie płytkami klinkierowymi format NF ścian | m2
d.1. | 0921-02
5
|  |  | 17.19*2.78-7*1.63 | m2 | 36.378
|  |  | 17.19*2.78-4.55-2.70-1.62-0.43-0.53-1.30 | m2 | 36.658
|  |  | 12.15*2.78-3.04-2.00 | m2 | 28.737
|  |  | 32.20-2.97 | m2 | 29.23
[5 empty] | RAZEM | 131.003
76 d.1. 5 | KNR 2-02 0921-04 |  | Licowanie płytkami klinkierowymi format NF ościeży | m2 | 14.492 11.710
|  |  | 0.255*(7*5.0+4.89+4.50+2.28+2.68+3.38+4.10) 0.595*(7.62+5.46+6.60) | m2 m2
[5 empty] | RAZEM | 26.202
77 d.1. 5 | analiza indy- widualna |  | Dostawa i montaż daszków szklanych na podkonstrukcji - daszek 75x150cm | szt | 3
|  |  | 3 | szt
[5 empty] | RAZEM | 3
78 d.1. 5 | analiza indy- widualna |  | Renowacja schodów zewnętrznych zgodnie z PT | m2 rzutu
|  |  | 10.1*1.25 | m2 rzutu | 12.625
[5 empty] | RAZEM | 12.625
79 d.1. 5 | analiza indy- widualna |  | Balustrady szklane schodów zewnętrznych zgodnie z PT - dostawa i mon- taż | mb | 11.5
|  |  | 3.3+3.8+4.4 | mb
[5 empty] | RAZEM | 11.5
1.6 |  |  | ZAGOSPODAROWNIE TERENU
80 d.1. 6 | analiza indy- widualna |  | Renowacja murów oporowych wraz ze schodami zgodnie z PT | m2 | 97.538
|  |  | 1.80*(1.19+4.12+12.65+8.56+4.35+20.15+1.34)+1.31+1.98 | m2
[5 empty] | RAZEM | 97.538
81 d.1. 6 | analiza indy- widualna |  | Uporządkowanie terenów utwardzonych zgodnie z PT | m2 | 748
|  |  | 748 | m2
[5 empty] | RAZEM | 748
82 d.1. 6 | analiza indy- widualna |  | Uporządkowanie terenów zielonych - rekultywacja i trawniki zgodnie z PT | m2 | 919
|  |  | 919 | m2
[5 empty] | RAZEM | 919
83 d.1. 6 | analiza indy- widualna |  | Wykonanie zasilanie nowych opraw zewnętrznych zgodnie z PT | mb | 168
|  |  | 168 | mb
[5 empty] | RAZEM | 168
84 d.1. 6 | analiza indy- widualna |  | Ustawnie słupów oświetlenia zewnętrznego 6m wraz z podłaczeniem i montażem opraw zewnętrznych IP66 zgodnie z PT | kpl | 6
|  |  | 6 | kpl
[5 empty] | RAZEM | 6
1.7 |  |  | PRACE WEWNĘTRZNE BUDOWLANE
85 d.1. 7 | KNR 2-02 0805-01 |  | Tynki wewnętrzne zwykłe kat. IV wykonywane ręcznie z transportem me- chanicznym na ścianach i pilastrach | m2 | 1248.641
|  |  | 2.71*171.35+3.30*155.98+2.51*107.39 | m2
[5 empty] | RAZEM | 1248.641
86 d.1. 7 | KNR 2-02 0805-02 |  | Tynki wewnętrzne zwykłe kat. IV wykonywane ręcznie z transportem me- chanicznym na stropach płaskich | m2 | 152.18
|  |  | 152.18 | m2
[5 empty] | RAZEM | 152.18
87 d.1. 7 | KNR 2-02 0805-02 analogia |  | Tynki wewnętrzne zwykłe kat. IV wykonywane ręcznie z transportem me- chanicznym na stropach łukowych | m2 | 151.4
|  |  | 151.4 | m2
[5 empty] | RAZEM | 151.4
88 | KNR-W 2- |  | Ścianki działowe GR z płyt gipsowo-kartonowych na rusztach metalowych | m2
d.1. | 02 2003-06 |  | pojedynczych z pokryciem obustronnym dwuwarstwo 100-02
7
| parter |  | 2.71*(3.97+2.21)-1.00*2.00-0.90*2.00 | m2 | 12.948
| piętro |  | 3.30*(4.96+4.96+2.03)-0.90*2.00 | m2 | 37.635
| poddasze |  | 2.51*(1.56+2.03+1.44+1.47+2.75)-2*1.00*2.00-2*0.90*2.00 | m2 | 15.618
[5 empty] | RAZEM | 66.201
89 d.1. 7 | KNR-W 2- 02 2003-04 |  | Ścianki działowe GR z płyt gipsowo-kartonowych na rusztach metalowych pojedynczych z pokryciem obustronnym dwuwarstwo 50-02 | m2 | 18.708
|  |  | 3.30*(2.02+0.96+0.26+1.15+2.37)-2*0.90*2.00 | m2
[5 empty] | RAZEM | 18.708
90 d.1. 7 | KNR-W 2- 02 2003-12 |  | Ścianki działowe GR z płyt gipsowo-kartonowych na rusztach metalowych pojedynczych z pokryciem jednostronnym dwuwarstwo 100-02 | m2 | 3.2
|  |  | 2*0.80*2.00 | m2
[5 empty] | RAZEM | 3.2
91 | KNR 0-12 |  | Licowanie ścian płytkami o wymiarach 120 x 60 cm; 60 x 60 cm; 60 x 30 - | m2
d.1. | 0829-05 |  | na klej
7
| 0.2A |  | 2.71*2*(2.20+3.36)-0.90*2.00 | m2 | 28.335
| 0.7A |  | 0.6*(0.80+4.96+0.80) | m2 | 3.936
| 1.8A |  | 3.30*2*(2.01+2.63+3.01+5.19)-3*0.90*2.00-1.20*1.850-1.45*0.80 | m2 | 75.964
| 1.9A |  | 3.30*2*(2.02+1.25+2.02+2.25+0.91+1.28)-5*0.90*2.00-1.45*0.80 | m2 | 54.058
| 2.2A |  | 2.51*2*(2.46+2.75)-0.90*2.00-0.50*0.50 | m2 | 24.104
| 2.3A |  | 0.60*2.90 | m2 | 1.74
| 2.7A |  | 2.51*2*(1.79+3.89)-0.90*2.00 | m2 | 26.714
| 2.8A |  | 0.60*(0.20+3.15) | m2 | 2.01
[5 empty] | RAZEM | 216.861
92 d.1. 7 | KNR 2-02 1504-02 |  | Dwukrotne malowanie doborowe farbą specjalistyczną tynków wewnętrz- nych z dwukrotnym szpachlowaniem | m2 | 1511.578
|  |  | 1248.641+152.180+151.400+2*(66.201+18.708+3.20)-216.861 | m2
[5 empty] | RAZEM | 1511.578
93 d.1. 7 | KNR 4-01 0803-02 |  | Uzupełnienie posadzki cementowej o powierzchni 1.0-5.0 m2 w jednym miejscu z zatarciem na gładko | m2 | 400.55
|  |  | 151.40+152.18+96.97 | m2
[5 empty] | RAZEM | 400.55
94 d.1. 7 | KNR 0-41 0106-03 |  | Wysokoelastyczna izolacja powierzchni poziomych - uszczelnienie po- wierzchni poddanych działaniu wody bez ciśnienia | m2 | 400.55
|  |  | 151.40+152.18+96.97 | m2
[5 empty] | RAZEM | 400.55
95 d.1. 7 | KNR 2-02 0609-03 |  | Izolacje cieplne i przeciwdźwiękowe z płyt styropianowych EPS 200 gr. 15 poziome na wierzchu konstrukcji na sucho - jedna warstwa | m2 | 151.4
|  |  | 151.4 | m2
[5 empty] | RAZEM | 151.4
96 d.1. 7 | KNR 2-02 0607-01 |  | Izolacje przeciwwilgociowe i przeciwwodne z folii polietylenowej szerokiej poziome podposadzkowe 151.40 | m2 m2 | 151.4
[5 empty] | RAZEM | 151.4
97 d.1. 7 | NNRNKB 202 1126-01 1126-03 |  | (z.VI) Warstwy wyrównawcze grubości 5 cm zatarte na ostro pod posadz- ki wykonywane przy użyciu "Miksokreta" w pomieszczeniach o pow.do 8 m2 151.40+152.18+96.97 | m2 m2 | 400.55
[5 empty] | RAZEM | 400.55
98 d.1. 7 | NNRNKB 202 1130-01 |  | (z.VII) Warstwy wyrównujące i wygładzające z zaprawy samopoziomują- cej grubości 5 mm wykonywane w pomieszczeniach o pow. do 8 m2 | m2 | 400.55
|  |  | 151.40+152.18+96.97 | m2
[5 empty] | RAZEM | 400.55
99 d.1. 7 | KNR 2-02 1112-05 |  | Posadzki z wykładzin z tworzyw sztucznych bez warstwy izolacyjnej rulo- nowe, grubość 2,5mm, antypoślizgowość R9 z wywinięciem na ściany | m2 | 480.66
|  |  | (151.40+152.18+96.97)*1.2 | m2
[5 empty] | RAZEM | 480.66
100 d.1. 7 | KNR 2-02 1112-09 |  | Posadzki z wykładzin z tworzyw sztucznych - zgrzewanie wykładzin rulo- nowych | m2 | 480.66
|  |  | 480.66 | m2
[5 empty] | RAZEM | 480.66
101 d.1. 7 | KNR 2-02 0410-01 analogia |  | Deskowanie połaci sufitowych płytami OSB | m2 | 79.78
|  |  | 79.78 | m2
[5 empty] | RAZEM | 79.78
102 d.1. 7 | KNR-W 2- 02 2005-04 analogia |  | Okładziny stropów płytami gipsowo-kartonowymi - warstwa na płycie OSB | m2 | 79.78
|  |  | 79.78 | m2
[5 empty] | RAZEM | 79.78
103 d.1. 7 | KNR 2-02 1504-02 |  | Dwukrotne malowanie doborowe farbą specjalistyczną tynków wewnętrz- nych z dwukrotnym szpachlowaniem | m2 | 79.78
|  |  | 79.78 | m2
[5 empty] | RAZEM | 79.78
104 d.1. 7 | KNR 2-02 0607-01 |  | Izolacje przeciwwilgociowe i przeciwwodne z folii polietylenowej szerokiej poziome - docieplenie dachu | m2 | 79.78
|  |  | 79.78 | m2
[5 empty] | RAZEM | 79.78
105 d.1. 7 | KNR-W 2- 02 0612-03 |  | Izolacje cieplne i przeciwdźwiękowe z wełny mineralnej 25cm poziome z płyt układanych na sucho - jedna warstwa | m2 | 79.78
|  |  | 79.78 | m2
[5 empty] | RAZEM | 79.78
106 d.1. 7 | KNR 2-02 0607-01 |  | Izolacje przeciwwilgociowe i przeciwwodne z folii polietylenowej szerokiej poziome - docieplenie dachu | m2 | 79.78
|  |  | 79.78 | m2
[5 empty] | RAZEM | 79.78
107 d.1. 7 | KNR 2-02 1110-05 |  | Podłoga z bali o grubości 50 mm na gotowym podłożu - poddasze nieu- żytkowe | m2 | 18.74
|  |  | 18.74 | m2
[5 empty] | RAZEM | 18.74
108 d.1. 7 | KNR 0-19 1024-06 |  | Montaż drzwi wewnętrznych drewnianych - Drzwi drewniane wew. jednos- krzydłowe, rama drewniana wypełnienie płyta wiórową otworową, oścież- nica drewniana, okucia powlekane, klamka ze stali nierdzewnej, 3 zawia- sy, wkładka, odbojnik ze stali nierdzewnej - drzwi D4 zgodnie z PT 4*0.80*2.0 | m2 m2 | 6.4
[5 empty] | RAZEM | 6.4
109 d.1. 7 | KNR 0-19 1024-06 |  | Montaż drzwi wewnętrznych drewnianych - Drzwi drewniane wew. jednos- krzydłowe, rama drewniana wypełnienie płyta wiórową otworową, oścież- nica drewniana, okucia powlekane, klamka ze stali nierdzewnej, 3 zawia- sy, wkładka, odbojnik ze stali nierdzewnej - drzwi D5 zgodnie z PT 9*0.90*2.0 | m2 m2 | 16.2
[5 empty] | RAZEM | 16.2
110 d.1. 7 | KNR 0-19 1024-06 |  | Montaż drzwi wewnętrznych drewnianych - Drzwi drewniane wew. jednos- krzydłowe, rama drewniana wypełnienie płyta wiórową otworową, oścież- nica drewniana, okucia powlekane, klamka ze stali nierdzewnej, 3 zawia- sy, wkładka, odbojnik ze stali nierdzewnej, tuleje wentylacyjne - drzwi D6 zgodnie z PT 9*0.90*2.0 | m2 m2 | 16.2
[5 empty] | RAZEM | 16.2
111 d.1. 7 | wycena in- dywidualna |  | Montaż ścianek wewnętrznych z płyt MDF z drzwiami | m2 | 25.22
|  |  | 2.0*(2.2+3*1.08+2.71+1.53+0.99+0.90+1.04) | m2
[5 empty] | RAZEM | 25.22
112 d.1. 7 | KNR-W 2- 02 1209-01 |  | Balustrady schodów ze stali nierdzewnej wypełnione szkłem bezpiecznym | m | 10.55
|  |  | 4*2.04+2*0.40+1.59 | m
[5 empty] | RAZEM | 10.55
113 d.1. 7 | KNR-W 2- 02 1208-03 |  | Pochwyt ze stali nierdzewnej | m | 8.16
|  |  | 4*2.04 | m
[5 empty] | RAZEM | 8.16
2 |  |  | INSTALACJE ELEKTRYCZNE I NISKOPRĄDOWE
2.1 |  |  | INSTALACJE ELEKTRYCZNE
114 d.2. 1 | KNR 5-08 0404-09 |  | Montaż skrzynek i rozdzielnic skrzynkowych o masie do 50kg wraz z kon- strukcją - mocowanie przez przykręcenie do gotowego podłoża - Rozdziel- nica główna TB wyposażona zgodnie z PT 1 | szt. szt. | 1
[5 empty] | RAZEM | 1
115 d.2. 1 | KNR 5-08 0404-09 |  | Montaż skrzynek i rozdzielnic skrzynkowych o masie do 50kg wraz z kon- strukcją - mocowanie przez przykręcenie do gotowego podłoża - Rozdziel- nica piętrowa TP wyposażona zgodnie z PT 1 | szt. szt. | 1
[5 empty] | RAZEM | 1
116 d.2. 1 | KNR 5-08 0404-09 |  | Montaż skrzynek i rozdzielnic skrzynkowych o masie do 50kg wraz z kon- strukcją - mocowanie przez przykręcenie do gotowego podłoża - Rozdziel- nica kotłowni TK wyposażona zgodnie z PT 1 | szt. szt. | 1
[5 empty] | RAZEM | 1
117 d.2. 1 | KNR-W 5- 08 0901-01 |  | Pomiar rezystancji izolacji instalacji elektrycznych - obwód 1-fazowy, pier- wszy pomiar | pomiar | 3
|  |  | 3 | pomiar
[5 empty] | RAZEM | 3
118 d.2. 1 | KNR-W 5- 08 0901-02 |  | Pomiar rezystancji izolacji instalacji elektrycznych - obwód 1-fazowy, każ- dy następny pomiar | pomiar | 19
|  |  | 19 | pomiar
[5 empty] | RAZEM | 19
119 d.2. 1 | KNR-W 5- 08 0901-03 |  | Pomiar rezystancji izolacji instalacji elektrycznych - obwód 3-fazowy, pier- wszy pomiar | pomiar | 5
|  |  | 5 | pomiar
[5 empty] | RAZEM | 5
120 d.2. 1 | KNR-W 5- 08 0902-01 |  | Sprawdzenie samoczynnego wyłączenia zasilania - pomiar impedancji pętli zwarciowej - pierwszy | pomiar | 3
|  |  | 3 | pomiar
[5 empty] | RAZEM | 3
121 d.2. 1 | KNR-W 5- 08 0902-05 |  | Sprawdzenie samoczynnego wyłączenia zasilania - próby działania wy- łącznika różnicowoprądowego - pierwszy | pomiar | 3
|  |  | 3 | pomiar
[5 empty] | RAZEM | 3
122 d.2. 1 | KNR 5-10 0108-02 zasilanie dżwigów |  | Ręczne układanie kabli wielożyłowych o masie do 1.0 kg/m na napięcie znamionowe poniżej 110 kV w kanałach odkrywanych z mocowaniem NHXH-J 5x16mm2 20 | m m | 20
[5 empty] | RAZEM | 20
123 d.2. 1 | KNR 5-10 0108-02 zasilanie dżwigów |  | Ręczne układanie kabli wielożyłowych o masie do 1.0 kg/m na napięcie znamionowe poniżej 110 kV w kanałach odkrywanych z mocowaniem NHXH-J 5x6mm2 40 | m m | 40
[5 empty] | RAZEM | 40
124 d.2. 1 | KNR 5-10 0108-02 zasilanie dżwigów |  | Ręczne układanie kabli wielożyłowych o masie do 1.0 kg/m na napięcie znamionowe poniżej 110 kV w kanałach odkrywanych z mocowaniem YKY 3x10mm2 20 | m m | 20
[5 empty] | RAZEM | 20
125 d.2. 1 | KNR 5-10 0108-02 zasilanie dżwigów |  | Ręczne układanie kabli wielożyłowych o masie do 1.0 kg/m na napięcie znamionowe poniżej 110 kV w kanałach odkrywanych z mocowaniem YKY 5x6mm2 20 | m m | 20
[5 empty] | RAZEM | 20
126 d.2. 1 | KNR 5-10 0108-01 |  | Ręczne układanie kabli wielożyłowych o masie do 0.5 kg/m na napięcie znamionowe poniżej 110 kV w kanałach odkrywanych z mocowaniem YKY 3x2,5mm2 20 | m m | 20
[5 empty] | RAZEM | 20
127 d.2. 1 | KNR 5-10 0108-02 zasilanie dżwigów |  | Ręczne układanie kabli wielożyłowych o masie do 1.0 kg/m na napięcie znamionowe poniżej 110 kV w kanałach odkrywanych z mocowaniem NHXH-J 5x4mm2 20 | m m | 20
[5 empty] | RAZEM | 20
128 d.2. 1 | KNR 5-08 0209-03 |  | Przewód płaski łączny przekrój żył do 7.5 mm2 (podłoże betonowe) ukła- dany w tynku - NHXH-J 5x2,5mm2 | m
| gniazda w garażu |  | 60 | m | 60
[5 empty] | RAZEM | 60
129 d.2. 1 | KNR 5-08 0209-03 |  | Przewód płaski łączny przekrój żył do 7.5 mm2 (podłoże betonowe) ukła- dany w tynku - NHXH-J 3x2,5mm2 | m | 500
|  |  | 500 | m
[5 empty] | RAZEM | 500
130 d.2. 1 | KNR 5-08 0209-03 |  | Przewód płaski łączny przekrój żył do 7.5 mm2 (podłoże betonowe) ukła- dany w tynku - NHXH-J 3x1,5mm2 | m | 160
|  |  | 160 | m
[5 empty] | RAZEM | 160
131 d.2. 1 | KNR 5-08 0209-07 |  | Przewód przyklejany łączny przekrój żył do 7.5 mm2 układany w tynku - LgY - 6mm2 | m | 120
|  |  | 120 | m
[5 empty] | RAZEM | 120
132 d.2. 1 | wycena in- dywidualna |  | Montaż z podłączeniem na gotowym podłożu - szyna oświetleniowa pod- tynkowa zgodnie z PT | m | 36
|  |  | 36 | m
[5 empty] | RAZEM | 36
133 d.2. 1 | wycena in- dywidualna |  | Montaż z podłączeniem na gotowym podłożu opraw oświetleniowych - Oprawa typ LK1 zgodnie z PT | szt. | 8
|  |  | 8 | szt.
[5 empty] | RAZEM | 8
134 d.2. 1 | wycena in- dywidualna |  | Montaż z podłączeniem na gotowym podłożu opraw oświetleniowych - Oprawa typ LK2 zgodnie z PT | szt. | 23
|  |  | 23 | szt.
[5 empty] | RAZEM | 23
135 d.2. 1 | wycena in- dywidualna |  | Montaż z podłączeniem na gotowym podłożu opraw oświetleniowych - Oprawa typ LK3 zgodnie z PT | szt. | 14
|  |  | 14 | szt.
[5 empty] | RAZEM | 14
136 |  |  | Montaż z podłączeniem na gotowym podłożu opraw oświetleniowych - | szt.
d.2. | wycena in- |  | Oprawa typ LK4 zgodnie z PT
1 | dywidualna
|  |  | 7 | szt. | 7
[5 empty] | RAZEM | 7
137 d.2. 1 | wycena in- dywidualna |  | Montaż z podłączeniem na gotowym podłożu opraw oświetleniowych - Oprawa typ LK5 zgodnie z PT | szt. | 3
|  |  | 3 | szt.
[5 empty] | RAZEM | 3
138 d.2. 1 | wycena in- dywidualna |  | Montaż z podłączeniem na gotowym podłożu opraw oświetleniowych - Oprawa typ LK6 zgodnie z PT | szt. | 2
|  |  | 2 | szt.
[5 empty] | RAZEM | 2
139 d.2. 1 | wycena in- dywidualna |  | Montaż z podłączeniem na gotowym podłożu opraw oświetleniowych - Oprawa typ LK7 zgodnie z PT | szt. | 12
|  |  | 12 | szt.
[5 empty] | RAZEM | 12
140 d.2. 1 | wycena in- dywidualna |  | Montaż z podłączeniem na gotowym podłożu opraw oświetleniowych - Oprawa typ LK8 zgodnie z PT | szt. | 1
|  |  | 1 | szt.
[5 empty] | RAZEM | 1
141 d.2. 1 | wycena in- dywidualna |  | Montaż z podłączeniem na gotowym podłożu opraw oświetleniowych - Oprawa typ LK9 zgodnie z PT | szt. | 6
|  |  | 6 | szt.
[5 empty] | RAZEM | 6
142 d.2. 1 | wycena in- dywidualna |  | Montaż z podłączeniem na gotowym podłożu opraw oświetleniowych - Oprawa typ LK10 zgodnie z PT | szt. | 1
|  |  | 1 | szt.
[5 empty] | RAZEM | 1
143 d.2. 1 | wycena in- dywidualna |  | Montaż z podłączeniem na gotowym podłożu opraw oświetleniowych - Oprawa typ LK11 zgodnie z PT | szt. | 1
|  |  | 1 | szt.
[5 empty] | RAZEM | 1
144 d.2. 1 | wycena in- dywidualna |  | Montaż z podłączeniem na gotowym podłożu opraw oświetleniowych - Oprawa typ LK12 zgodnie z PT | szt. | 13
|  |  | 13 | szt.
[5 empty] | RAZEM | 13
145 d.2. 1 | wycena in- dywidualna |  | Montaż z podłączeniem na gotowym podłożu opraw oświetleniowych - Oprawa typ LK13 zgodnie z PT | szt. | 16
|  |  | 16 | szt.
[5 empty] | RAZEM | 16
146 d.2. 1 | wycena in- dywidualna |  | Montaż z podłączeniem na gotowym podłożu opraw oświetleniowych - Oprawa typ LK14 zgodnie z PT | szt. | 1
|  |  | 1 | szt.
[5 empty] | RAZEM | 1
147 d.2. 1 | wycena in- dywidualna |  | Montaż z podłączeniem na gotowym podłożu opraw oświetleniowych - Oprawa typ LK15 zgodnie z PT | szt. | 1
|  |  | 1 | szt.
[5 empty] | RAZEM | 1
148 d.2. 1 | wycena in- dywidualna |  | Montaż z podłączeniem na gotowym podłożu opraw oświetleniowych - Oprawa typ LK16 zgodnie z PT | szt. | 5
|  |  | 5 | szt.
[5 empty] | RAZEM | 5
149 d.2. 1 | wycena in- dywidualna |  | Montaż z podłączeniem na gotowym podłożu opraw oświetleniowych - Oprawa typ AW1 zgodnie z PT | szt. | 1
|  |  | 1 | szt.
[5 empty] | RAZEM | 1
150 d.2. 1 | wycena in- dywidualna |  | Montaż z podłączeniem na gotowym podłożu opraw oświetleniowych - Oprawa typ AW2 zgodnie z PT | szt. | 2
|  |  | 2 | szt.
[5 empty] | RAZEM | 2
151 d.2. 1 | wycena in- dywidualna |  | Montaż z podłączeniem na gotowym podłożu opraw oświetleniowych - Oprawa typ AW3 zgodnie z PT 6 | szt. szt. | 6
[5 empty] | RAZEM | 6
152 d.2. 1 | wycena in- dywidualna |  | Montaż z podłączeniem na gotowym podłożu opraw oświetleniowych - Oprawa typ AW4 zgodnie z PT | szt. | 2
|  |  | 2 | szt.
[5 empty] | RAZEM | 2
153 d.2. 1 | wycena in- dywidualna |  | Montaż z podłączeniem na gotowym podłożu opraw oświetleniowych - Oprawa typ EW1 zgodnie z PT | szt. | 3
|  |  | 3 | szt.
[5 empty] | RAZEM | 3
154 d.2. 1 | wycena in- dywidualna |  | Montaż z podłączeniem na gotowym podłożu opraw oświetleniowych - Oprawa typ EW2 zgodnie z PT | szt. | 1
|  |  | 1 | szt.
[5 empty] | RAZEM | 1
155 d.2. 1 | KNR 5-08 0302-01 |  | Montaż na gotowym podłożu puszek bakelitowych o śr. do 60mm z pokry- wą i złączkami do przewodów | szt. | 95
|  |  | 95 | szt.
[5 empty] | RAZEM | 95
156 d.2. 1 | KNR 5-08 0302-10 |  | Montaż na gotowym podłożu puszek szczękowych o 3 wylotach i przekro- ju przewodów 2.5 mm2 mocowanych na gips lub cement | szt. | 95
|  |  | 95 | szt.
[5 empty] | RAZEM | 95
157 d.2. 1 | KNR 5-08 0307-02 |  | Montaż na gotowym podłożu łączników instalacyjnych podtynkowych jed- nobiegunowych, przycisków w puszce instalacyjnej z podłączeniem | szt. | 12
|  |  | 12 | szt.
[5 empty] | RAZEM | 12
158 d.2. 1 | KNR 5-08 0307-02 |  | Montaż na gotowym podłożu łączników instalacyjnych podtynkowych jed- nobiegunowych IP44, przycisków w puszce instalacyjnej z podłączeniem | szt. | 8
|  |  | 8 | szt.
[5 empty] | RAZEM | 8
159 d.2. 1 | KNR 5-08 0307-02 |  | Montaż na gotowym podłożu łączników instalacyjnych podtynkowych dwu- biegunowych, przycisków w puszce instalacyjnej z podłączeniem | szt. | 2
|  |  | 2 | szt.
[5 empty] | RAZEM | 2
160 d.2. 1 | KNR 5-08 0309-03 |  | Montaż do gotowego podłoża gniazd wtyczkowych podtynkowych 2-biegu- nowych pojedyńczych z uziemieniem IP20 w puszkach z podłączeniem | szt. | 16
|  |  | 16 | szt.
[5 empty] | RAZEM | 16
161 d.2. 1 | KNR 5-08 0309-03 |  | Montaż do gotowego podłoża gniazd wtyczkowych podtynkowych 2-biegu- nowych pojedyńczych z uziemieniem IP44 w puszkach z podłączeniem | szt. | 17
|  |  | 17 | szt.
[5 empty] | RAZEM | 17
162 d.2. 1 | KNR 5-08 0309-03 |  | Montaż do gotowego podłoża gniazd wtyczkowych podtynkowych 2-biegu- nowych podwójnych z uziemieniem IP20 w puszkach z podłączeniem | szt. | 65
|  |  | 65 | szt.
[5 empty] | RAZEM | 65
163 d.2. 1 | KNR 5-08 0309-03 |  | Montaż do gotowego podłoża gniazd wtyczkowych podtynkowych 2-biegu- nowych pojedyńczych z uziemieniem IP20 w puszkach z podłączeniem - gniazdo komputerowe DATA 6 | szt. szt. | 6
[5 empty] | RAZEM | 6
164 d.2. 1 | KNR 5-08 0402-01 |  | Mocowanie na gotowym podłożu aparatów o masie do 2.5 kg bez częś- ciowego rozebrania i podłączenia (il. otworów mocujących do 2) - wypust do urzadzeń elektrycznych 3-fazowych 1 | szt. szt. | 1
[5 empty] | RAZEM | 1
165 d.2. 1 | KNR 5-08 0402-01 |  | Mocowanie na gotowym podłożu aparatów o masie do 2.5 kg bez częś- ciowego rozebrania i podłączenia (il. otworów mocujących do 2) - wypust do urzadzeń elektrycznych 1-fazowych 3 | szt. szt. | 3
[5 empty] | RAZEM | 3
166 d.2. 1 | KNR 5-08 0813-01 |  | Podłączenie przewodów kabelkowych w powłoce polwinitowej pod zaciski lub bolce (przekrój żył do 2.5 mm2) | szt. | 664
|  |  | 664 | szt.
[5 empty] | RAZEM | 664
2.2 |  |  | INSTALACJA PRZYWOŁAWCZA
167 d.2. 2 | KNR 5-08 0402-01 |  | Mocowanie na gotowym podłożu aparatów o masie do 2.5 kg bez częś- ciowego rozebrania i podłączenia - Moduł podstawowy instalacji przyzy- wowej 1 | szt. szt. | 1
[5 empty] | RAZEM | 1
168 d.2. 2 | KNR 5-08 0402-01 |  | Mocowanie na gotowym podłożu aparatów o masie do 2.5 kg bez częś- ciowego rozebrania i podłączenia - Zasilacz systemowy instalacji przyzy- wowej 1 | szt. szt. | 1
[5 empty] | RAZEM | 1
169 d.2. 2 | KNR 5-08 0402-01 |  | Mocowanie na gotowym podłożu aparatów o masie do 2.5 kg bez częś- ciowego rozebrania i podłączenia - Przycisk przyzywowy z diodą kontrolną LED instalacji przyzywowej 1 | szt. szt. | 1
[5 empty] | RAZEM | 1
170 d.2. 2 | KNR 5-08 0402-01 |  | Mocowanie na gotowym podłożu aparatów o masie do 2.5 kg bez częś- ciowego rozebrania i podłączenia - Przycisk potwierdzający/kasujący z diodą kontrolną LED instalacji przyzywowej 1 | szt. szt. | 1
[5 empty] | RAZEM | 1
171 d.2. 2 | KNR 5-08 0402-01 |  | Mocowanie na gotowym podłożu aparatów o masie do 2.5 kg bez częś- ciowego rozebrania i podłączenia - Lampka sygnalizacyjna LED czerwona instalacji przyzywowej 1 | szt. szt. | 1
[5 empty] | RAZEM | 1
172 d.2. 2 | KNR 5-08 0213-01 |  | Przewody kabelkowe w powłoce polwinitowej (łączny przekrój żył Cu-6/Al- 12 mm2) układane n.t. na gotowym podłożu w ciągach wielokrotnych - YTKSY 3x2x1,0 mm2 20 | m m | 20
[5 empty] | RAZEM | 20
173 d.2. 2 | KNR 5-08 0813-01 |  | Podłączenie przewodów kabelkowych w powłoce polwinitowej pod zaciski lub bolce (przekrój żył do 2.5 mm2) | szt. | 20
|  |  | 20 | szt.
[5 empty] | RAZEM | 20
174 d.2. 2 | wycena in- dywidualna |  | Uruchomienie i testowanie systemu przyzywowego | szt. | 1
|  |  | 1 | szt.
[5 empty] | RAZEM | 1
2.3 |  |  | SYSTEM TELEWIZJI DOZOROWEJ
175 d.2. 3 | KNR AL-01 0701-01 |  | Montaż standardowego zestawu PC, oprogramowania systemowego CCTV | szt. | 1
|  |  | 1 | szt.
[5 empty] | RAZEM | 1
176 d.2. 3 | KNR AT-15 0109-14 |  | Montaż wyposażenia szaf dystrybucyjnych 19" - urządzenie aktywne - Re- jestrator sieciowy do 16 kamer PoE + 2 dyski 6TB | szt. | 1
|  |  | 1 | szt.
[5 empty] | RAZEM | 1
177 d.2. 3 | KNR AT-15 0109-16 |  | Montaż wyposażenia szaf dystrybucyjnych 19" - Zasilacz awaryjny 1000VA | kpl. | 1
|  |  | 1 | kpl.
[5 empty] | RAZEM | 1
178 d.2. 3 | KNR AT-15 0109-14 |  | Montaż wyposażenia szaf dystrybucyjnych 19" - urządzenie aktywne - Za- bezpieczenie 8xPoE RJ45 | szt. | 2
|  |  | 2 | szt.
[5 empty] | RAZEM | 2
179 d.2. 3 | KNR AL-01 0501-01 |  | Montaż elementów systemu telewizji użytkowej - kamera wewnętrzna - Kamera kopułkowa wewnętrzna z uchwytem ściennym 7 | szt. szt. | 7
[5 empty] | RAZEM | 7
180 d.2. 3 | KNR AL-01 0501-02 |  | Montaż elementów systemu telewizji użytkowej - kamera zewnętrzna w obudowie | szt. | 5
|  |  | 5 | szt.
[5 empty] | RAZEM | 5
181 d.2. 3 | KNR AT-15 0102-01 |  | Układanie poziomego okablowania strukturalnego - odcinek poziomy, ka- bel miedziany do 8 mm - Przewód UTP 4x2x0,5 LSHF kat. 6 | m kab- la
|  |  | 240 | m kab- la | 240
[5 empty] | RAZEM | 240
182 d.2. 3 | KNR AT-15 0107-01 |  | Montaż modułu RJ45 nieekranowanego na skrętce 4-parowej | szt. | 24
|  |  | 2*12 | szt.
[5 empty] | RAZEM | 24
183 d.2. 3 | KNR AL-01 0506-01 |  | Uruchomienie systemu - linia transmisji wizji | linia | 12
|  |  | 12 | linia
[5 empty] | RAZEM | 12
2.4 |  |  | SIEĆ STRUKTURALNA
184 d.2. 4 | KNR AT-15 0109-03 |  | Montaż szaf dystrybucyjnych 19" wiszących o masie 2-12 kg - Szafa 15U z wyposażeniem | kpl. | 1
|  |  | 1 | kpl.
[5 empty] | RAZEM | 1
185 d.2. 4 | KNR AT-15 0109-14 |  | Montaż wyposażenia szaf dystrybucyjnych 19" - urządzenie aktywne - pa- nel 1U 24xRJ45 Cat6A | szt. | 1
|  |  | 1 | szt.
[5 empty] | RAZEM | 1
186 d.2. 4 | KNR AT-15 0102-02 |  | Układanie poziomego okablowania strukturalnego - kabel U/FTP Cat.6A LSZH | m kab- la
|  |  | 200 | m kab- la | 200
[5 empty] | RAZEM | 200
187 d.2. 4 | KNR AT-14 0107-07 |  | Montaż gniazd RJ45 w gnieździe abonenckim lub panelu | szt. | 5
|  |  | 5 | szt.
[5 empty] | RAZEM | 5
188 d.2. 4 | KNR AT-15 0119-02 |  | Krosowanie - kabel miedziany w szafie dystrybucyjnej - patchcord U/UTP kat.6a LSOH RJ45 zalewany 2m | szt. | 5
|  |  | 5 | szt.
[5 empty] | RAZEM | 5
3 |  |  | INSTALACJE SANITARNE
3.1 |  |  | INSTALACJA WODOCIĄGOWA
189 d.3. 1 | KNR 2-15 0112-06 |  | Zawory odcinające sieci wodociągowych o śr.nom. 50 mm | szt. | 1
|  |  | 1 | szt.
[5 empty] | RAZEM | 1
190 d.3. 1 | KNR 2-15 0112-06 |  | Zawory antyskażeniowe sieci wodociągowych o śr.nom. 50 mm | szt. | 1
|  |  | 1 | szt.
[5 empty] | RAZEM | 1
191 d.3. 1 | KNR 2-15 0105-05 |  | Rurociągi o śr.nom. 50 mm stalowe ocynkowane o połączeniach gwinto- wanych, w samoczynnych sieciach przeciwpożarowych | m | 11.9
|  |  | 0.2+3.7+5.0+3.0 | m
[5 empty] | RAZEM | 11.9
192 d.3. 1 | KNR 2-15 0105-03 |  | Rurociągi o śr.nom. 32 mm stalowe ocynkowane o połączeniach gwinto- wanych, w samoczynnych sieciach przeciwpożarowych 1.5+2.6 | m m | 4.1
[5 empty] | RAZEM | 4.1
193 d.3. 1 | KNR 2-15 0120-01 |  | Szafki hydrantowe naścienne - Szafka hydrant.z wyp.,zawór fi25mm wąż 30m wraz z podłączeniem do istniejącej instalacji | szt. | 3
|  |  | 3 | szt.
[5 empty] | RAZEM | 3
194 d.3. 1 | KNR-W 2- 15 0111-03 z.o.2.5. 9901 |  | Rurociągi z tworzyw sztucznych (PP, PE, PB) o śr. zewnętrznej 32 mm o połączeniach zgrzewanych, na ścianach w budynkach mieszkalnych - ściany z betonu żwirowego - rury 40x6,7 - woda ciepła, zimna | m | 2.4
|  |  | 1.6+0.8 | m
[5 empty] | RAZEM | 2.4
195 d.3. 1 | KNR-W 2- 15 0111-03 z.o.2.5. 9901 |  | Rurociągi z tworzyw sztucznych (PP, PE, PB) o śr. zewnętrznej 32 mm o połączeniach zgrzewanych, na ścianach w budynkach mieszkalnych - ściany z betonu żwirowego - rury 32x5,4 - woda ciepła, zimna | m | 28.1
|  |  | 2*(1.3+2.0+4.5)+2.7+6.4+3.4 | m
[5 empty] | RAZEM | 28.1
196 d.3. 1 | KNR-W 2- 15 0111-02 z.o.2.5. 9901 |  | Rurociągi z tworzyw sztucznych (PP, PE, PB) o śr. zewnętrznej 25 mm o połączeniach zgrzewanych, na ścianach w budynkach mieszkalnych - ściany z betonu żwirowego - rury 25x4,2 - woda ciepła, zimna | m | 13.5
|  |  | 2.7+6.4+3.4+1.0 | m
[5 empty] | RAZEM | 13.5
197 d.3. 1 | KNR-W 2- 15 0111-01 z.o.2.5. 9901 |  | Rurociągi z tworzyw sztucznych (PP, PE, PB) o śr. zewnętrznej 20 mm o połączeniach zgrzewanych, na ścianach w budynkach mieszkalnych - ściany z betonu żwirowego - rury 20x3,4 - woda ciepła, zimna | m | 30.6
|  |  | 1.0+1.4+1.4+5.0+2.6+9.7+2.5+2.5+1.0+3.5 | m
[5 empty] | RAZEM | 30.6
198 | KNR-W 2- |  | Rurociągi z tworzyw sztucznych (PP, PE, PB) o śr. zewnętrznej 16 mm o | m
d.3. | 15 0111-01 |  | połączeniach zgrzewanych, na ścianach w budynkach mieszkalnych -
1 | z.o.2.5. |  | ściany z betonu żwirowego - rury 16x2,7 - woda ciepła, zimna
9901
|  |  | 9.7+2.1+3.3+3.3+2.4+2.4+1.9+1.9+2.6+9.7+1.1+1.8+2.8+2.8+2.5+2.5+ | m | 150.2
1.9+1.9+1.6+1.6+0.5+0.5+1.3+0.8+0.8+0.6+0.6+1.2+1.2+3.3+3.3+0.4+
0.4+1.9+1.9+2.5+2.5+1.9+1.9+2.4*5+2.7*8+2.2+2.2+2.6+2.6+1.0+3.5+
3.2+3.2+2.5+2.5+1.9+1.9
[5 empty] | RAZEM | 150.2
199 d.3. 1 | KNR-W 2- 15 0132-02 |  | Zawory przelotowe i zwrotne instalacji wodociągowych z rur z tworzyw sztucznych o śr. nominalnej 20 mm | szt. | 8
|  |  | 8 | szt.
[5 empty] | RAZEM | 8
200 d.3. 1 | KNR 9-31 0109-01 |  | Izolacja rurociągów śr.40 mm otulinami 20mm | m | 2.4
|  |  | 2.4 | m
[5 empty] | RAZEM | 2.4
201 d.3. 1 | KNR 9-31 0109-01 |  | Izolacja rurociągów śr.32 mm otulinami 20mm | m | 28.1
|  |  | 28.1 | m
[5 empty] | RAZEM | 28.1
202 d.3. 1 | KNR 9-31 0109-01 |  | Izolacja rurociągów śr.25 mm otulinami 20mm | m | 13.5
|  |  | 13.5 | m
[5 empty] | RAZEM | 13.5
203 d.3. 1 | KNR 9-31 0109-01 |  | Izolacja rurociągów śr.20 mm otulinami 20mm | m | 30.6
|  |  | 30.6 | m
[5 empty] | RAZEM | 30.6
204 d.3. 1 | KNR 9-31 0109-01 |  | Izolacja rurociągów śr.16 mm otulinami 20mm | m | 150.2
|  |  | 150.2 | m
[5 empty] | RAZEM | 150.2
205 d.3. 1 | KNR-W 2- 15 0116-07 |  | Dodatki za podejścia dopływowe w rurociągach z tworzyw sztucznych do zaworów czerpalnych, baterii, płuczek o połączeniu elastycznym z tworzy- wa o śr. zewnętrznej 20 mm 37 | szt. szt. | 37
[5 empty] | RAZEM | 37
206 d.3. 1 | KNR 2-15 0110-02 |  | Próba szczelności instalacji wodociągowych w budynkach mieszkalnych (rurociąg o śr.do 150 mm) | m | 224.8
|  |  | 2.4+28.1+13.5+30.6+150.2 | m
[5 empty] | RAZEM | 224.8
207 d.3. 1 | KNR-W 2- 15 0128-02 |  | Płukanie instalacji wodociągowej w budynkach niemieszkalnych | m | 224.8
|  |  | 224.8 | m
[5 empty] | RAZEM | 224.8
208 d.3. 1 | KNP 07 0116-02.01 |  | Dezynfekcja i płukanie przewodów wodociągowych o śr. 100 mm | odc. 200 m
|  |  | 2 | odc. 200 m | 2
[5 empty] | RAZEM | 2
209 d.3. 1 | KNR-W 2- 15 0137-03 |  | Baterie umywalkowe jednouchwytowe z dwoma zaworami o śr. nominal- nej 15 mm | szt. | 8
|  |  | 8 | szt.
[5 empty] | RAZEM | 8
210 d.3. 1 | KNR-W 2- 15 0137-09 |  | Baterie natryskowe z natryskiem przesuwnym o śr. nominalnej 15 mm | szt. | 5
|  |  | 5 | szt.
[5 empty] | RAZEM | 5
211 d.3. 1 | KNR-W 2- 15 0137-02 |  | Baterie zmywakowe stojące o śr. nominalnej 15 mm | szt. | 1
|  |  | 1 | szt.
[5 empty] | RAZEM | 1
212 d.3. 1 | KNR-W 2- 15 0135-02 |  | Zawory czerpalne o śr. nominalnej 20 mm | szt. | 1
|  |  | 1 | szt.
[5 empty] | RAZEM | 1
3.2 |  |  | KANALIZACJA SANITARNA
213 d.3. 2 | KNR 2-01 0701-1101 |  | Ręczne kopanie rowów o głębokości do 0.6 m i szer. dna do 1.0 m w gruncie kat. III | m | 35.7
|  |  | 35.7 | m
[5 empty] | RAZEM | 35.7
214 d.3. 2 | KNR 2-02 1101-01 |  | Podkłady betonowe C8/10 na podłożu gruntowym - układanie rur na pod- budowie betonowej | m3 | 1.428
|  |  | 0.4*0.1*35.7 | m3
[5 empty] | RAZEM | 1.428
215 d.3. 2 | KNR-W 2- 15 0203-09 |  | Rurociągi z HDPE kanalizacyjne o śr. 160 mm w gotowych wykopach, wewnątrz budynków | m | 27
|  |  | 7.1+0.8+11.5+1.9+1.1+4.6 | m
[5 empty] | RAZEM | 27
216 d.3. 2 | KNR-W 2- 15 0203-08 |  | Rurociągi z HDPE kanalizacyjne o śr. 110 mm w gotowych wykopach, wewnątrz budynków | m | 8.7
|  |  | 0.9+7.8 | m
[5 empty] | RAZEM | 8.7
217 d.3. 2 | KNR-W 2- 15 0216-01 analogia |  | Wpusty podłogowe o śr. 50 mm | szt. | 1
|  |  | 1 | szt.
[5 empty] | RAZEM | 1
218 d.3. 2 | KNR 2-15 0205-04 |  | Montaż rurociągów z PP-HT o śr. 110 mm na ścianach z łączeniem meto- dą wciskową | m | 48.9
|  |  | 13.0+0.7+13.0+1.3+0.6+13.0+1.3+2.3+0.5+2.8+0.4 | m
[5 empty] | RAZEM | 48.9
219 d.3. 2 | KNR 2-15 0205-03 |  | Montaż rurociągów z PP-HT o śr. 75 mm na ścianach z łączeniem meto- dą wciskową | m | 17.5
|  |  | 2.2+13.0+2.3 | m
[5 empty] | RAZEM | 17.5
220 d.3. 2 | KNR 2-15 0205-02 |  | Montaż rurociągów z PP-HT o śr. 50 mm na ścianach z łączeniem meto- dą wciskową | m | 17.8
|  |  | 3.0+0.6+1.1+3.3+0.5+3.0+1.0+1.4+1.1+1.3+0.6+0.9 | m
[5 empty] | RAZEM | 17.8
221 d.3. 2 | KNR 2-15 0208-05 |  | Dodatek za wykonanie podejść odpływowych z rur i kształtek z nieplastyfi- kowanego PP-HT o śr. 110 mm wraz z deklowaniem | szt. | 8
|  |  | 8 | szt.
[5 empty] | RAZEM | 8
222 d.3. 2 | KNR 2-15 0208-03 |  | Dodatek za wykonanie podejść odpływowych z rur i kształtek z nieplastyfi- kowanego PP-HT o śr. 50 mm wraz z deklowaniem | szt. | 15
|  |  | 15 | szt.
[5 empty] | RAZEM | 15
223 d.3. 2 | KNR-W 2- 15 0233-03 |  | Ustępy z płuczką ustępową typu "kompakt" | kpl. | 7
|  |  | 7 | kpl.
[5 empty] | RAZEM | 7
224 d.3. 2 | KNR-W 2- 15 0233-03 |  | Ustępy z płuczką ustępową typu "kompakt" NPS | kpl. | 1
|  |  | 1 | kpl.
[5 empty] | RAZEM | 1
225 d.3. 2 | KNR-W 2- 15 0230-02 |  | Umywalki pojedyncze porcelanowe z syfonem | kpl. | 7
|  |  | 7 | kpl.
[5 empty] | RAZEM | 7
226 d.3. 2 | KNR-W 2- 15 0230-02 |  | Umywalki pojedyncze porcelanowe z syfonem NPS | kpl. | 1
|  |  | 1 | kpl.
[5 empty] | RAZEM | 1
227 d.3. 2 | KNR-W 2- 15 0232-02 |  | Brodziki natryskowe z kabiną | kpl. | 5
|  |  | 5 | kpl.
[5 empty] | RAZEM | 5
228 d.3. 2 | KNR-W 2- 15 0229-04 |  | Zlewozmywaki jednokomorowe z blachy na ścianie | szt. | 1
|  |  | 1 | szt.
[5 empty] | RAZEM | 1
3.3 |  |  | INSTALACJA CENTRALNEGO OGRZEWANIA
229 d.3. 3 | KNR 7-07 0101-01 analogia |  | Węzeł ciepła - Rozdzielacze z pompą obiegową, sterowana elektronicznie wraz z amortyzatorami, szafą sterowniczą i kompletem materiałów monta- żowych, zasobnik c.w.u. 400dm3 1 | kpl. kpl. | 1
[5 empty] | RAZEM | 1
230 d.3. 3 | KNR-W 2- 15 0111-03 z.o.2.5. 9901 |  | Rurociągi z tworzyw sztucznych (PP, PE, PB) o śr. zewnętrznej 32 mm o połączeniach zgrzewanych, na ścianach w budynkach niemieszkalnych - PP-R Stabi PN20 32x5,4 | m | 16
|  |  | 2*(5.5+2.5) | m
[5 empty] | RAZEM | 16
231 d.3. 3 | KNR-W 2- 15 0111-02 z.o.2.5. 9901 |  | Rurociągi z tworzyw sztucznych (PP, PE, PB) o śr. zewnętrznej 25 mm o połączeniach zaciskanych, na posadzkach w budynkach mieszkalnych - podłoże z betonu żwirowego - PE-RT/AL/PE-RT 25x2,5 z izolacją PE | m | 15.8
|  |  | 2*7.9 | m
[5 empty] | RAZEM | 15.8
232 | KNR-W 2- |  | Rurociągi z tworzyw sztucznych (PP, PE, PB) o śr. zewnętrznej 20 mm o | m
d.3. | 15 0111-01 |  | połączeniach zgrzewanych, na posadzkach w budynkach mieszkalnych -
3 | z.o.2.5. |  | podłoże z betonu żwirowego - PE-RT/AL/PE-RT 20x2,0 z izolacją PE
9901
|  |  | 2*(1.0+1.4+1.2) | m | 7.2
[5 empty] | RAZEM | 7.2
233 | KNR-W 2- |  | Rurociągi z tworzyw sztucznych (PP, PE, PB) o śr. zewnętrznej 16 mm o | m
d.3. | 15 0111-01 |  | połączeniach zgrzewanych, na posadzkach w budynkach mieszkalnych -
3 | z.o.2.5. |  | podłoże z betonu żwirowego - PE-RT/AL/PE-RT 16x2,0 z izolacją PE
9901
|  |  | 2*(11.8+3.4+2.1+3.4+0.3+4.1+7.4+7.4+6.8+7.5+2.1+3.0+3.4+2.1+6.6+ | m | 236.8
7.5+1.8+0.6+3.2+0.3+0.3+3.1+0.3+0.3+3.0+0.3+2.7+7.0+1.4+0.6+2.1+
6.2+2.3+0.3+1.7+0.9+1.1)
[5 empty] | RAZEM | 236.8
234 d.3. 3 | KNR 0-34 0101-11 |  | Izolacja rurociągów śr.32 mm otulinami PE - jednowarstwowymi gr.20 mm (N) | m | 16
|  |  | 16 | m
[5 empty] | RAZEM | 16
235 d.3. 3 | KNR 2-15 0108-02 |  | Dodatkowe nakłady na wykonanie obustronnych podejść do urządzeń o śr. 20 mm | kpl. | 32
|  |  | 32 | kpl.
[5 empty] | RAZEM | 32
236 d.3. 3 | KNR-W 2- 15 0418-07 |  | Grzejniki stalowe płytowe o wysokości 600-900 mm i długości do 1600 mm - grzejnik stalowy płytowy z zawiesiem szynowym 22/600/400 | szt. | 2
|  |  | 2 | szt.
[5 empty] | RAZEM | 2
237 d.3. 3 | KNR-W 2- 15 0418-07 |  | Grzejniki stalowe płytowe o wysokości 600-900 mm i długości do 1600 mm - grzejnik stalowy płytowy z zawiesiem szynowym 22/600/520 | szt. | 13
|  |  | 13 | szt.
[5 empty] | RAZEM | 13
238 d.3. 3 | KNR-W 2- 15 0418-07 |  | Grzejniki stalowe płytowe o wysokości 600-900 mm i długości do 1600 mm - grzejnik stalowy płytowy z zawiesiem szynowym 22/600/600 | szt. | 2
|  |  | 2 | szt.
[5 empty] | RAZEM | 2
239 d.3. 3 | KNR-W 2- 15 0418-07 |  | Grzejniki stalowe płytowe o wysokości 600-900 mm i długości do 1600 mm - grzejnik stalowy płytowy z zawiesiem szynowym 22/600/720 | szt. | 5
|  |  | 5 | szt.
[5 empty] | RAZEM | 5
240 d.3. 3 | KNR-W 2- 15 0418-07 |  | Grzejniki stalowe płytowe o wysokości 600-900 mm i długości do 1600 mm - grzejnik stalowy płytowy z zawiesiem szynowym 22/600/800 | szt. | 1
|  |  | 1 | szt.
[5 empty] | RAZEM | 1
241 d.3. 3 | KNR-W 2- 15 0418-07 |  | Grzejniki stalowe płytowe o wysokości 600-900 mm i długości do 1600 mm - grzejnik stalowy płytowy z zawiesiem szynowym 22/600/920 | szt. | 1
|  |  | 1 | szt.
[5 empty] | RAZEM | 1
242 d.3. 3 | KNR-W 2- 15 0418-07 |  | Grzejniki stalowe płytowe o wysokości 600-900 mm i długości do 1600 mm - grzejnik stalowy płytowy z zawiesiem szynowym 22/600/1000 | szt. | 1
|  |  | 1 | szt.
[5 empty] | RAZEM | 1
243 d.3. 3 | KNR-W 2- 15 0418-07 |  | Grzejniki stalowe płytowe o wysokości 600-900 mm i długości do 1600 mm - grzejnik stalowy płytowy z zawiesiem szynowym 22/600/1120 | szt. | 1
|  |  | 1 | szt.
[5 empty] | RAZEM | 1
244 d.3. 3 | KNR-W 2- 15 0418-07 |  | Grzejniki stalowe płytowe o wysokości 600-900 mm i długości do 1600 mm - grzejnik stalowy płytowy z zawiesiem szynowym 22/600/1200 | szt. | 1
|  |  | 1 | szt.
[5 empty] | RAZEM | 1
245 d.3. 3 | KNR-W 2- 15 0418-07 |  | Grzejniki stalowe płytowe o wysokości 600-900 mm i długości do 1600 mm - grzejnik stalowy płytowy z zawiesiem szynowym 22/600/1320 | szt. | 1
|  |  | 1 | szt.
[5 empty] | RAZEM | 1
246 d.3. 3 | KNR-W 2- 15 0425-03 |  | Grzejnik łazienkowy | szt. | 4
|  |  | 4 | szt.
[5 empty] | RAZEM | 4
247 d.3. 3 | KNR-W 2- 15 0429-01 analogia |  | Podwójne przyłącze grzejnikowe do grzejników (dolnozasilanych) z odcię- ciem, kątowe, miękkouszczelniane, przyłącze z możliwością odcięcia grzejników 32 | kpl. kpl. | 32
[5 empty] | RAZEM | 32
248 d.3. 3 | KNR 0-35 0215-04 analogia |  | Głowice grzejnikowe | szt. | 32
|  |  | 32 | szt.
[5 empty] | RAZEM | 32
249 | KNR-W 2- |  | Próby szczelności instalacji c.o. z rur w budynkach niemieszkalnych | m
d.3. | 15 0406-02
3
Przedmiar dodatkowy
|  |  | 1 | próba |  | 1
|  |  | 16.0+15.8+7.2+236.8 | m | 275.8
[5 empty] | RAZEM | 275.8
250 d.3. 3 | KNR-W 2- 15 0436-01 |  | Próby z dokonaniem regulacji instalacji centralnego ogrzewania (na gorą- co) | urz. | 32
|  |  | 32 | urz.
[5 empty] | RAZEM | 32