## zestawienie sprzętu contra Wy
| nazwa | opis parametrów | potwierdzamy parametry TAK/NIE | ilosć | cena jedn. NETTO | VAT | WARTOŚĆ BRUTTO
SALA KONFERENCYJNA
| ekran projekcyjny typ 2 (564x353cm) |  | TAK | 1
| projektor typ 2 (10000 lumen) |  | TAK | 1
| ekran projekcyjny typ 1 (413 x 258 cm) |  | TAK | 1
| projektor typ 1 (5200 lumen) wraz z uchwytem do projektora |  | TAK | 2
| Tablica interaktywna 86" 4K |  | TAK | 4
| kamera PTZ NDI HDMI |  | TAK | 4
| Sterowanie kamer |  | TAK | 1
| Mixer video |  | TAK | 1
| procesor sterujący typ 1 |  | TAK | 1
| procesor sterujący typ 2 |  | TAK | 1
| Klikacz do prezentacji |  | TAK | 3
| Kable |  | TAK | 1
| System podwieszeń i mocowań |  | TAK | 1
| Mównica multimedialna |  | TAK | 1
| Kamera IP 6MP z wbudowanym mikrofonem |  | TAK | 1
| Komplet kabli HDMI |  | TAK | 1
| Komplet kabli Audio |  | TAK | 1
| Komplet kabli UTP |  | TAK | 1
| Komplet kabli zasilania |  | TAK | 1
| tablet do sterowania systemem AV oraz oprogramowaniem |  | TAK | 4
| klawiatura sterującą oraz przyłącza ścienne AV typ 1 |  | TAK | 5
| klawiatura sterującą oraz przyłącza ścienne AV typ 2 |  | TAK | 6
| klawiatura sterującą oraz przyłącza ścienne AV typ 3 |  | TAK | 2
| Mikrofon bezprzewodowy + stacja odbiorcza |  | TAK | 8
| Głośnik naścienny |  | TAK | 12
| Oświetlenie sceny i sali (377,71 m2) |  | TAK | 1
| Nagłośnienie sceny i Sali (377,71 m2) |  | TAK | 1
| Dostosowanie dla osób niepełnosprawnych – system pętli indukcyjnej |  | TAK | 1
| obiektyw z ogniskową dostosowaną do wielkości ekranu i dystansu rzutowania |  | TAK | 1
| uchwyt projektora typ 1 |  | TAK | 1
| scena mobilna, wysłony boczne ścian, kotary, horyzont sceniczny (kotary oraz system szynowy) |  | TAK | 1
| enkder |  | TAK | 10
| dekoder |  | TAK | 9
| dekoder ze skalowaniem obrazu |  | TAK | 2
| przełącznik sieciowy |  | TAK | 1
SALA EDUKACYJNA
| Ekran projekcyjny 630x350 cm |  | TAK | 1
| Projektor 7000 ANSI Lumen |  | TAK | 1
| Kamera PTZ NDIISDI |  | TAK | 2
| Sterowanie kamer |  | TAK | 1
| Mikser video |  | TAK | 1
| Komputer |  | TAK | 1
| Opracowanie scenariuszy ścieżki zwiedzania wraz z treściami multimedialnymi realizującymi scenariusz |  | TAK | 1
SALA EDUKACYJNA
| Ekran projekcyjny 4x2.6 m |  | TAK | 3
| Projektor 5000 ANSI Lumen |  | TAK | 3
| Ekran dotykowy 15" |  | TAK | 5
| Mini komputer |  | TAK | 5
| Mikroskop 2 kamerą FULLHD |  | TAK | 2
| Projektor o wysokiej rozdzielczości ze zmienną optyka |  | TAK | 1
| Ekran składany z możliwością iluminacji |  | TAK | 1
| Opracowanie scenariuszy ścieżki zwiedzania wraz z treściami multimedialnymi realizującymi scenariusz |  | TAK | 1
| montaż | nie dotyczy | nie dotyczy | 1
| instalacja i konfiguracja | nie dotyczy | nie dotyczy | 1
| programowanie | nie dotyczy | nie dotyczy | 1
| ekran projekcyjny typ 2 (564x353cm) | Zautomatyzowany ekran projekcyjny. Do montażu na ścianie lub suficie. Dostarczany z włącznikiem, pilotem na podczerwień i zintegrowanymi elementami montażowymi. | TAK | 1
| projektor typ 2 (10000 lumen) | Dane podstawowe Typ matrycy: DLP Jasność: 10000 Współczynnik kontrastu: 100000:1 Rozdzielczość podstawowa Full HD (1920 x 1080) 3D ready Prezentacja bez komputera Głośniki Wielkość obrazu: 30 cali - 100 cali korekcja pionowa (Keystone) | TAK | 1
| ekran projekcyjny typ 1 (413 x 258 cm) | automatyzowany ekran projekcyjny. Do montażu na ścianie lub suficie. Dostarczany z włącznikiem, pilotem na podczerwień i zintegrowanymi elementami montażowymi. | TAK | 1
| projektor typ 1 (5200 lumen) wraz z uchwytem do projektora | Dane podstawowe Typ matrycy: DLP Jasność: 5200 Współczynnik kontrastu: 5200:1 Rozdzielczość podstawowa Full HD 3D ready Prezentacja bez komputera Głośniki Wielkość obrazu: 30 cali - 100 cali korekcja pionowa (Keystone) | TAK | 2
| Tablica interaktywna 86" 4K | Rozwiązanie all-in-one – możliwość zakupu wersji z wbudowanym komputerem (opcja) – każdy z monitorów wyposażony jest w port OPS 20 punktów dotyku Doskonała widoczność nawet w jasnych pomieszczeniach Cienka obudowa 99 mm Powłoka Anti-glare – matowa antyrefleksyjna powłoka wyświetlacza Hartowana szyba 3 wejściowe porty HDMI wraz z dedykowanymi dla nich portami dotyku 1 wejściowy port DisplayPort 1 wyjściowy port HDMI umożliwi przekazanie na dodatkowe urządzenie sygnału 4K z odświeżaniem 60 Hz Głośniki 2 x 15 W Możliwość zasilenia dodatkowego urządzenia Interaktywne oprogramowanie | TAK | 4
| kamera PTZ NDI HDMI | Maks. rozdzielczość 1920 x 1080 - FullHD HDMI Wymiary 150 × 150 × 167.5 mm IP Streaming ¦ zoom optyczny 20x ¦ 2 - osiowa stabilizacja ¦ szeroki kąt widzenia | TAK | 4
| Sterowanie kamer | System sterowania kamerami do pomieszczenia warsztatowego | TAK | 1
| Mixer video | mixer video do pomieszczenia warsztatowego | TAK | 1
| procesor sterujący typ 1 | procesor sterujący przeznaczony do multimediów i urządzeń IT dla pomieszczenia warsztatowego | TAK | 1
| procesor sterujący typ 2 | procesor sterujący przeznaczony do multimediów i urządzeń IT dla pomieszczenia warsztatowego | TAK | 1
| Klikacz do prezentacji | kolor lasra czerwony, zasięg minimum 10m, przyciski kierunkowe | TAK | 3
| Kable | Przewody połączeniowe, miedziane, ekranowane | TAK | 1
| System podwieszeń i mocowań | elementy metalowe, złącza śrubowe i zaciskowe, przeznacozne do systemu kratownicowego (50mm) | TAK | 1
| Mównica multimedialna | Wbudowane głośniki 3x woofer , 1x tweeter 2x wejście mikrofonowe 1x wejście aux 1x wyjście liniowe 1x wyjście record Wbudowany 2x odbiornik HF W zestawie: 2 x bezprzewodowy mikrofon doręczny UHF, 1x mikrofon typu gęsia szyja, giętka lampka LED | TAK | 1
| Kamera IP 6MP z wbudowanym mikrofonem | Standard:TCP/IP Przetwornik:1/2.9 " STARVIS™ CMOS Wielkość matrycy:6.3 Mpx System skanowania: Progresywny, wbudowany mikrofon | TAK | 1
| Komplet kabli HDMI | Kable kierunkowe HDMI, standard 2.0, | TAK | 1
| Komplet kabli Audio | Kable audio, ekranowane, miedziane | TAK | 1
| Komplet kabli UTP | kategoria 6, ekranowany, 24AWG | TAK | 1
| Komplet kabli zasilania | przeowdy w standardzie IEC, z uziemieniem, przekrój minimum 2,5mm2 | TAK | 1
| tablet do sterowania systemem AV oraz oprogramowaniem | przeowdy 2x2 pary, minimyj 24AWG, ekranowana para sterującą | TAK | 4
| klawiatura sterującą oraz przyłącza ścienne AV typ 1 | klawiatura oraz przyłącza przeznaczone do multimediów i urządzeń IT dla pomieszczenia warsztatowego | TAK | 5
| klawiatura sterującą oraz przyłącza ścienne AV typ 2 | klawiatura oraz przyłącza przeznaczone do multimediów i urządzeń IT dla pomieszczenia warsztatowego | TAK | 6
| klawiatura sterującą oraz przyłącza ścienne AV typ 3 | klawiatura oraz przyłącza przeznaczone do multimediów i urządzeń IT dla pomieszczenia warsztatowego | TAK | 2
| Mikrofon bezprzewodowy + stacja odbiorcza | Dwa mikrofony do ręki + dwa zestawy bodypack (mikrofon nagłowny, klips krawatowy). Baza mikrofonowa - odbiornik. Przyłącze Jack 6,35mm- Jack 6,35mm Zasilacz sieciowy Tryb modulacji: Szerokopasmowy FM Zakres częstotliwości: 500-580MHz Liczba kanałów: 200 Stabilność częstotliwości: ±0.005% Zakres dynamiczny: >90db Pasmo przenoszenia audio: 40Hz-16kHz Odległość robocza: do 100m (bez barier) Łączenie za pośrednictwem podczerwieni | TAK | 8
| Głośnik naścienny | przeznaczone do multimediów i urządzeń IT dla pomieszczenia warsztatowego | TAK | 12
| Dostosowanie dla osób niepełnosprawnych – system pętli indukcyjnej | wzmacnaicz w zestawie, pętla macierzowa z przesunięciem fazowym, powierzchnia obsługiana do 400m2 | TAK | 1
| obiektyw z ogniskową dostosowaną do wielkości ekranu i dystansu rzutowania | kompatybilny z projektorem z pozycji 13, dostosowany do warunków projekcji w Sali i wielkości ekranu | TAK | 1
| uchwyt projektora typ 1 |  | TAK | 1
| Ekran projekcyjny 630x350 cm | Ekran elektryczny, powierzchnia gain - 1,0, czarne ramki, czarny top, uchwyty do sufitu i ściany | TAK | 1
| Projektor 7000 ANSI Lumen | Rozdzielczość minimum 1920x1080 pikseli, jasność minimalna 7000 ANI lumen, kontrast nie mniejszy niż 10 000:1 | TAK | 1
| Kamera PTZ NDIISDI | 1080p, wyjście SDI, LAN, Rs232, zoom 10x, obsługa H.264 | TAK | 2
| Sterowanie kamer | Wyświetlacz (min) Kolorowy LCD 3,5" Liczba możliwych do podłączenia kamer 200 (IP), 5 (RS422) Liczba grup kamer 20 (10 sztuk/grupa) Zasilanie 12 V DC (10,8 V do 13,2 V), 42 V do 57 V DC (zasilanie PoE) Wymiary (szer. x wys. x gł.) Szer. 210 mm x wys. 92 m | TAK | 1
| Mikser video | Kontrolki i wskaźniki, programowalne przyciski z wyświetlaczami OLED, wielopoziomowe paski LED z miernikiem RGB, przyciski wyboru funkcji, klawisze programów, suwak przejścia, klawisze funkcyjne, klawisze miksowania/efektu System operacyjny Złącza 1 x RJ45, Ethernet 1 x Micro-USB 1 x Wejście zasilania DC | TAK | 1
| Komputer | System operacyjny Procesor minimum i7-10700 lub równoważny Karta graficzna Pamięć RAM:16 GB | TAK | 1
| Ekran projekcyjny 4x2.6 m | Ekran elektryczny, powierzchnia gain - 1,0, czarne ramki, czarny top, uchwyty do sufitu i ściany | TAK | 3
| Projektor 5000 ANSI Lumen | rozdzielczość minimum 1920x1080 pikseli, jasność minimalna 5000 ANI lumen, kontrast nie mniejszy niż 10 000:1, współczynnik projekcji nie większy niż 0,8:1 | TAK | 3
| Ekran dotykowy 15" | Przekątna minimum 15", rozdzielczość 1920x1080, czas reakcji 25ms, odświeżanie 60Hz | TAK | 5
| Mini komputer | Procesor 2,40GHz, karta graficzna, minimum 8GB pamięci, wyjśćie HDMI, pot USB 3.0 | TAK | 5
| Mikroskop 2 kamerą FULLHD | Wymiary: 200x165x33mm 1024X768/60HZ 8 cali / 4:3 Czas odpowiedzi: 12MS W zestawie z zasilaczem | TAK | 2
| Projektor o wysokiej rozdzielczości ze zmienną optyka | rozdzielczość minimum 1920x1080 pikseli, jasność minimalna 5000 ANI lumen, kontrast nie mniejszy niż 10 000:1, wymienne obiektywy - obiektyw 0,8-1.0:1 | TAK | 1
| Ekran składany z możliwością iluminacji | ekran składany 16:9, wymairy minimum 180x200cm, współczynnik iluminacji 1,02 | TAK | 1
| System mocowań do projektorów i ekranów | Uchwyt w standardzie VESA, regulowany w zakresie dostosowanym do wagi i rozmiarów urządzenia, system blokady uchwytu zatrzask lub śruba dociskowa | TAK | 1
| Aplikacja mobilna | kompatybilna z panelem sterującym tego samego producenta co Procesor sterujący typ 1 | TAK | 1
| Wzmacniacz mocy typ 5 | Moc: Min. 2x 250W @100V Pasmo przenoszenia min. 20Hz-20kHz Wejścia i wyjścia EUROBLOCK Stosunek S/N min. 90 dB Wymiary maks. 483 x 44 x 220 mm Waga maks. 8 kg Ogólne wymagania Zabezpieczenie przepięciowe | TAK | 1
| Głośnik dwudrożny typ 1 (8 szt) | Konstrukcja dwudrożna Przetwornik niskotonowy min. 6,5” Przetwornik wysokotonowy min. 1” Moc min. 40W Impedancja 8Ω Wbudowany transformator na 100V odczepy 5/7.5/15/30 W Pasmo przenoszenia min. 120Hz-20kHz Czułość min. 92dB Klasa ochrony IP54 Ogólne wymagania Obudowa z ABS | TAK | 8
| Matryca audio typ 1 | Wejścia Min. 8 wejść audio EUROBLOCK Wyjścia Min. 8 wyjść audio EUROBLOCK Sterowanie TCP/IP oraz RS-232 Procesor DSP: 3-punktowe EQ, Filtry FIR, Limiter, Kompresor, Bramka szumów, Delay Pasmo przenoszenia min. 10Hz-20kHz Wymiary maks. 483 x 44 x 270mm Ogólne wymagania Zasilanie PHANTOM na wszystkich kanałach wejściowych | TAK | 1
| Matryca audio typ 2 | Wejścia Min. 8 wejść audio EUROBLOCK Wyjścia Min. 8 wyjść audio EUROBLOCK Sterowanie TCP/IP oraz RS-232 Procesor DSP: 3-punktowe EQ, Filtry FIR, Limiter, Kompresor, Bramka szumów, Delay Pasmo przenoszenia min. 10Hz-20kHz Wymiary maks. 483 x 44 x 270mm Ogólne wymagania Zasilanie PHANTOM na wszystkich kanałach wejściowych | TAK | 2
| Wózek do monitora interaktywnego | Ogólne wymagania dedykowany zestaw do montażu monitora min. 85" możliwość łatwej rozbudowy w przyszłości przy użyciu akcesoriów tego samego producenta łatwy, szybki montaż i demontaż zestawu mocowanie monitora w standardzie VESA min. 1000x600 mm dopuszczalna maksymalna ładowność zestawu: min. 155 kg, certyfikat TUV potwierdzający test dopuszczalnej maksymalnej ładowności na min. 4-krotność podanej wartości (kopia certyfikatu do dołączenia do dokumentacji) waga zestawu (bez monitorów) nie większa niż 45 kg (w celu ograniczenia łącznej wagi kompletnego zestawu, składniki zestawu do montażu monitora powinny być wykonane w większości z wytrzymałych, lekkich materiałów, np. aluminium, itp.) minimalna wysokość zestawu 150 cm możliwość płynnej regulacji położenia monitorów na całej wysokości zestawu blokada i odblokowanie monitorów po zawieszeniu na zestawie bez użycia narzędzi możliwość zabezpieczenia monitorów przed nieautoryzowanym demontażem z zestawu system organizacji kabli umożliwiający wprowadzenie okablowania od spodu zestawu i łatwy dostęp do kabli na całej wysokości zestawu wszystkie kółka z hamulcami, umożliwiające bezpieczne i wygodne przesuwanie oraz blokowanie zestawu | TAK | 4
| Sterownik kamer | Wyświetlacz (min) Kolorowy LCD 3,5" Liczba możliwych do podłączenia kamer 200 (IP), 5 (RS422) Liczba grup kamer 20 (10 sztuk/grupa) Zasilanie 12 V DC (10,8 V do 13,2 V), 42 V do 57 V DC (zasilanie PoE) Wymiary (szer. x wys. x gł.) Szer. 210 mm x wys. 92 mm x gł. 177 mm Złącza (min) DC 12 V IN (XLR 4 pin) LAN (RJ-45) (PoE input, control) RS 422 ((RJ-45) x5 (control signals for remote cameras) D-sub 25-pin (TALLY IN, GPIO IN/OUT) | TAK | 1
| Panel sterowania | Ogólne wymagania Kompatybilny z aplikacją obsługującą procesory sterowania typ 1 oraz typ 2 Powłoka oleofobowa głośniki stereofoniczne zasilacz USB-C o mocy min. 18W w zestawie z panelem sterowania Przekątna ekranu (min) 10,1" Jasnosć (min) 450 nitów Aparat (min) 7MP Przysłona (min) f/2.4 Bluetooth 4.2 Wi-Fi (802.11a/b/g/n/ac); dwa zakresy (2,4 GHz i 5 GHz); | TAK | 2
| Aplikacja mobilna | Ogólne wymagania kompatybilna z panelem sterującym tego samego producenta co Procesor sterujący typ 1 | TAK | 2
| Sterownik DMX | sterownik DMX kompatybilny z procesorem sterującym | TAK | 1
| Sterownik oświetlenia | Ogólne wymagania: Dwie niezależne pętle DALI Możliwość kontroli co najmniej 120 odbiorników DALI komunikacja z procesorem sterującym poprzez magistralę systemową możliwość montażu na szynie DIN sterownik tego samego producenta co procesor sterujący Zasilanie PoE IEEE802.3af Zakres temperatury w jakiej urządzenie może pracować (min): 2 - 38 stopni Celcjusza Wilgotność (min) 15% - 85% Rozpraszanie ciepła (min) 40 BTU/hr | TAK | 1
| Sterownik oświetlenia | Ogólne wymagania: Dwie niezależne pętle DALI Możliwość kontroli co najmniej 120 odbiorników DALI komunikacja z procesorem sterującym poprzez magistralę systemową możliwość montażu na szynie DIN sterownik tego samego producenta co procesor sterujący Zasilanie PoE IEEE802.3af Zakres temperatury w jakiej urządzenie może pracować (min): 2 - 38 stopni Celcjusza Wilgotność (min) 15% - 85% Rozpraszanie ciepła (min) 40 BTU/hr | TAK | 2
| Nadajnik bezprzewodowy w formie mikrofonu do ręki | Ogólne wymagania Mikrofon/nadajnik do ręki powinien posiadać przetwornik dynamiczny o kardioidalnej charakterystyce kierunkowej możliwość zastosowania dedykowanego wymiennego w technologii Litowo-Jonowej akumulatora lub baterii AA/Alkalicznych, które umożliwiają minimalny czas pracy ≥ 8 godzin obudowa metalowa zniekształcenia harmoniczne <0,1%THD pasmo przenoszenia przetwornika minimum 50Hz-15kHz liczbę przełączanych częstotliwości nośnych w paśmie pracy zestawu ≥1500 zakres regulacji czułości wejścia 60dB na odbiorniku | TAK | 6
| Nadajnik bezprzewodowy w formie nadajnika paskowego (bodypack) | Ogólne wymagania współpracować z mikrofonami pojemnościowymi różnego rodzaju (np. nagłowne, przypinane do krawata itp.) być wyposażony w wyświetlacz OLED o wysokim kontraście, wskazujący nazwę kanału, stan baterii i częstotliwość umożliwiać łatwą synchronizację z odbiornikiem posiadać przełącznik niskiej i wysokiej mocy nadawania możliwość zastosowania dedykowanego wymiennego w technologii Litowo-Jonowej akumulatora lub baterii AA/Alkalicznych, które umożliwiają minimalny czas pracy ≥ 8 godzin możliwość ładowania w stacji dokującej typ złącza wejściowego w postaci 4 bolcowego mini konektora zniekształcenia harmoniczne <0,1%THD moc promieniowana w.cz. przełączaną 1mW i 10mW liczbę przełączanych częstotliwości nośnych w paśmie pracy zestawu ≥1500 | TAK | 2
| Mikrofon nauszny | Ogólne wymagania Powinien być subminiaturowy z dookólną kapsułą mikrofonową, która zapewni klarowność mowy. Powinien być koloru cielistego. Powinien być kompatybilny z nadajnikiem systemu bezprzewodowego. Posiadać funkcjonalną formę zapewniającą łatwość umieszczenia nad dowolnym uchem. Posiadać dodatkową gąbkę przeciw-podmuchową. Powinien być kompatybilny z nadajnikiem systemu bezprzewodowego. Powinien posiadać kapsułę o charakterystyce pojemnościowej Kapsuła powinna przenosić pasmo sygnału audio co najmniej od 20 Hz do 20 kHz SPL 94 dB Kapsuła powinna się charakteryzować szumem wyjściowym odpowiadającym (A-ważony) 24.9 dB SPL Kapsuła powinna charakteryzować się współczynnikiem sygnału do hałasu (referencyjna przy 94 dB SPL przy 1 kHz) na poziomie 60.0 dB Kapsuła powinna charakteryzować się zakresem dynamicznym (obciążenie 1 kΩ przy 1 kHz) 73.0 dB, 100 dB na 0 wzmocnieniu sygnału | TAK | 2
| Szerokopasmowy Dystrybutor Antenowy | Liczbę par antenowych co najmniej 4 Liczbę zasilanych odbiorników co najmniej 4 Ogólne wymagania Dodatkowy port kaskadowy Zasilanie zewnętrznych anten aktywnych Obudowę rackową z funkcjonalnym rozmieszczeniem wejść/wyjść antenowych z tyłu urządzenia - z możliwością zamontowania anten wejściowych z przodu w komplecie jedna antena oraz jeden wzmacniacz antenowy tego samego producenta co dystrybutor antenowy | TAK | 2
| Matryca audio typ 2 | Wejścia Min. 12 wejść audio EUROBLOCK Wyjścia Min. 12 wyjść audio EUROBLOCK Sterowanie TCP/IP oraz RS-232 Procesor DSP: 3-punktowe EQ, Filtry FIR, Limiter, Kompresor, Bramka szumów, Delay Pasmo przenoszenia min. 10Hz-20kHz Wymiary maks. 490 x 44 x 270mm Ogólne wymagania Zasilanie PHANTOM na wszystkich kanałach wejściowych | TAK | 1
| Wzmacniacz mocy typ 4 | Moc Min. 2x 140W @100V Pasmo przenoszenia min. 20Hz-25kHz Wejścia i wyjścia EUROBLOCK Wymiary maks. 440 x 44 x 220 mm Waga maks. 7 kg Ogólne wymagania Zabezpieczenie przepięciowe, termiczne | TAK | 1
| Głośnik dwudrożny typ 1 | Konstrukcja dwudrożna Przetwornik niskotonowy min. 6,5” Przetwornik wysokotonowy min. 1” Moc min. 40W Impedancja 8Ω Wbudowany transformator na 100V odczepy 5/7.5/15/30 W Pasmo przenoszenia min. 120Hz-20kHz Czułość min. 92dB Klasa ochrony IP54 Ogólne wymagania Obudowa z ABS | TAK | 8
| Kolumna szerokopasmowa typ 1 | Przetwornik niskotonowy min. 6,5” Przetwornik wysokotonowy min. 1” Moc min. 150W (AES), 600W (szczytowa) Impedancja 8Ω Dyspersja w zakresie 110-80⁰ (pozioma), 80⁰ (pionowa) Pasmo częstotliwości min. 85Hz-20kHz Maksymalny SPL min. 112dB, szczytowo 118dB Wymiary maks. 220 x 350 x 215 mm Waga maks. 6 kg Ogólne wymagania Montaż ścienny z wykorzystaniem dedykowanego uchwytu | TAK | 2
| Wzmacniacz mocy typ 2 | Moc Min. 2x 600W @ 4Ω lub 2x 300W @ 8Ω Opcja mostkowania kanałów do min. 1x 1200W @ 8Ω Pasmo przenoszenia min. 20Hz-25kHz Wejścia 2x XLR Wyjścia 2x Speakon oraz 2x XLR link Wymiary maks. 482,6 x 270 x 88 mm Waga maks. 7 kg Ogólne wymagania Zabezpieczenie przepięciowe i termiczne | TAK | 1
| szafa rack typ 1 | wielkość i wyposażenie dostoswane do urządzeń z Sali konferencyjnej oraz Sali multimedialnej | TAK
| Moduł systemu liniowego typ 1 | Przetworniki min. 2x 3,5” oraz 5x 0,55” Moc min. 50W (AES), 200W (szczytowa) Impedancja 16Ω Dyspersja 100 stopni (pozioma), 5 stopni (pionowa) Pasmo częstotliwości min. 90Hz – 20kHz Wymiary maks. 250 x 120 x 200 mm Waga maks. 4 kg Ogólne wymagania Możliwość łączenia modułów Możliwość montażu ściennego lub podwieszenia do sufitu z wykorzystaniem dedykowanych akcesoriów zestaw elementów umożliwiających powieszenie systemu liniowego | TAK
| Kolumna niskotonowa typ 1 | Przetwornik niskotonowy min. 12” Moc min. 380W (AES), 1560W (szczytowa) Impedancja 8Ω Pasmo przenoszenia min. 50Hz-150Hz Maksymalny SPL min. 125dB, szczytowo 131dB Wymiary maks. 500 x 400 x 420 mm Waga maks. 22 kg | TAK | 4
| Wzmacniacz mocy typ 1 | Moc znamionowa przy obciążeniu 8Ω min. 300W RMS Moc znamionowa przy obciążeniu 4Ω min. 600W RMS Moc znamionowa przy obciążeniu 2,0Ω min. 1000W RMS Pasmo przenoszenia min. 20Hz – 25kHz Współczynnik THD+Szum dla 1kHz przy pełnej mocy < 0,05% Współczynnik CMRR > 55dB Waga nie większa niż 14 kg Ogólne wymagania: Zabezpieczenie antyprzepięciowe Zabezpieczenie termalne System zapobiegający przesterowaniom Przystosowany do montażu w szafie rack 19” - nie większy niż 2U Filtr górnoprzepustowy Butterworth trzeciego stopnia dla 50hz | TAK | 2
| Wzmacniacz mocy typ 3 | Moc Min. 2x 1300W @ 4Ω lub 2x 750W @ 8Ω Opcja mostkowania kanałów do min. 1x 2500W @ 8Ω Pasmo przenoszenia min. 20Hz-25kHz Wejścia 2x XLR Wyjścia 2x Speakon oraz 2x XLR link Wymiary maks. 483 x 270 x 88 mm Waga maks. 7 kg Ogólne wymagania Zabezpieczenie przepięciowe i termiczne | TAK | 1
| Panel sterowania | Ogólne wymagania Kompatybilny z aplikacją obsługującą procesory sterowania typ 1 oraz typ 2 Powłoka oleofobowa głośniki stereofoniczne zasilacz USB-C o mocy min. 18W w zestawie z panelem sterowania Przekątna ekranu (min) 10,1" Jasnosć (min) 450 nitów Aparat (min) 7MP Przysłona (min) f/2.4 Bluetooth 4.2 Wi-Fi (802.11a/b/g/n/ac); dwa zakresy (2,4 GHz i 5 GHz); | TAK | 1
| Konsoleta cyfrowa typ 1 | Wejścia Min. 32 wejścia XLR (mikrofonowe / liniowe) Wyjścia Min. 16 wyjść XLR Ilość szyn (miksów) Min. 16 Ilość szyn typu matrix Min. 5 Ilość grup MUTE Min. 5 Ilość grup DCA Min. 6 Wyświetlacz TFT min. 7” Waga maks. 20 kg Ogólne wymagania Wyjście cyfrowe AES/EBU Zmotoryzowane suwaki 100mm Możliwość dołączenia karty rozszerzeń (USB, Dante, itp.) Obróbka DSP (korektory, kompresory, limitery, opóźnienie, itp.) Min. 8 wirtualnych efektów Wbudowany odtwarzacz / rekorder USB dedykowana skrzynia rack do urządzenia | TAK | 1
| Stagebox cyfrowy typ 1 | Ilość wejść Min. 16 wejść XLR Ilość wyjść Min. 8 wyjść XLR Ogólne wymagania Połączenie z konsoletą cyfrową za pomocą kabla CAT5e lub lepszego Możliwość montażu rack 19” 2U dedykowana skrzynia rack do urządzenia | TAK | 1
| szafa rack typ 2 | Ogólne wymagania wielkość i wyposażenie dostoswane do urządzeń z nagłośnienia dodatkowego | TAK
| Wytwornica mgły typu HAZER (komplet: 2 litry dedykowanego płynu) (1 kpl) | grzałka min. 1500W maksymalny czas nagrzewania 60 sekund pojemność pojemnika na płyn 2L wydajność 2l płynu umożliwiają do 50h ciągłej pracy waga poniżej 9kg Ogólne wymagania: wbudowany wentylator rozpraszający wytwarzany dym niezależna kontrola siły wydmuchu oraz pracy wentylatora zdalna i ręczna kontrola siły wydmuchu w 99 krokach zdalna i ręczna kontrola pracy wentylatora w 99 krokach 3 tryby pracy - sterowanie przez DMX 512, 0-10V lub stand alone panel kontrolny z przyciskami do obsługi urządzenia oraz wyświetlaczem LED wbudowany timer system kontroli gęstości dymu cicha praca komplet z 2l dedykowanego płynu | TAK
| Pulpit sterowniczy DMX/Art-NET | komplet: opakowanie transportowe, tablet 10” o parametrach nie gorszych niż: (1 kpl) Ogólne wymagania wbudowany ekran dotykowy o przekątnej min. 9,5" obsługa co najmniej 512 kanałów DMX min. 20 multifunkcyjnych suwaków dla kontroli intensywności urządzeń i zapisywania scen min. 2 koła parametryczne, enkoderów dla ustawień parametrów urządzeń wbudowane min. 2 porty USB Obsługa protokołu DMX ,Art-Net Możliwość podłączenia zewnętrznego monitora Full HD Możliwość konfiguracji sieciowego sterowania bezprzewodowego poprzez wbudowany moduł WiFi. W komplecie z Tabletem opartym na systemie Android, o przekątnej ekranu min. 10” | TAK
| Splitter DMX/RDM 4ch 3pin | ilość wejść DMX: 1 ilość wyjść DMX: 4 wejście sygnału DMX: Wtyk 3-pin wyjścia DMX: Gniazdo 3-pin Ogólne wymagania obsługa 512 kanałów DMX obsługa protokołu RDM | TAK
| Bramka ArtNet/DMX RDM 4uni 3pin | Ogólne wymagania tryby scalania sygnałów z dwóch źródeł: HTP i LTP. minimum 4 wyjścia DMX obsługa protokołu RDM minimum 1 wejście Ethernet Wersja protokołu Art-Net II. solidna metalowa obudowa chroniącą przed uszkodzeniami mechanicznymi dostosowana do montażu RACK 19”. złącza XLR, z optyczną izolacją, odporne na uszkodzenia mechaniczne. złącze Ethernet pracujące w standardzie 10/100BaseTX. minimum sześć diod sygnalizujących stan w którym znajduje się urządzenie (tryby pracy). wyświetlacz i cztery klawisze służące do konfiguracji Art-Net, ustawień sieci Ethernet zasilanie napięciem z sieci 230VAC. | TAK
| Switch Ethenrnet 24 POE | Ogólne wymagania 24 porty POE RJ45 10/100/1000Mb/s możliwość montażu w systemie Rack 19" | TAK

## Green studio - zestawienie
l.p | nazwa sprzętu | ilość