## Arkusz1
| OPZ CZĘŚĆ 6 | MEBLE FANTO, RECEPCJA
1. | ZESTAWIENIE MEBLI WOLNOSTOJĄCYCH
l.p. | nazwa | Opis | zdjęcie poglądowe | jednostka miary | sztuki
1. | ZESTAW SIEDZISK DLA DZIECI WRAZ Z STOJAKIEM | SIEDZISKA DLA DZIECI ( typu puf / worki) · 1 Zestaw zawiera: min. 10 pufek piankowych do siedzenia w 4 kolorach : wraz z stojakiem na którym można je ułożyć. Wygodne siedziska są pokryte bezftalanowym, łatwo zmywalnym materiałem. · Wymiary pufki min. 26 x 26 x 10 cm · Stojak wykonany z metalowych rurek. |  | zestaw | 3
2. | STÓŁ KONFERENCYJNY | STÓŁ KONFERENCYJNY SKŁADANY 90cmx160cm Wymiary stołu szer. 90cm długość 160cm, wysokość 73cm. Blat stołu wykonany z płyty wiórowej trójwarstwowej, dwustronnie melaminowanej o grubości min. 25mm, w kolorystyce dębu naturalnego, krawędzie blatu zabezpieczone obrzeżem PCV/ABS o grubości min. 2mm. Stelaż składany w kształcie litery „T” zakończony regulatorami poziomu. Nogi stelaża wykonane z profili malowanych proszkowo na kolor czarny, przytwierdzone do dystansów z tworzywa sztucznego, dzięki którym możliwe jest sztaplowanie. Udźwig stelaża maksymalnie 60kg. Stół w komplecie z łącznikami, umożliwiającymi łączenie stołów ze sobą w dowolnej konfiguracji. Montaż łączników nie wymagający narzędzi. Łącznik montowany bez ingerencji w podłoże. |  | szt. | 50
3. | KRZESŁA KONFERENCYJNE | • Fotel konferencyjny na stelażu w kształcie płozy, wykonanym z profilu o przekroju okrągłym min. 25x2 mm, wykonany w technologii gięcia bez zmiany przekroju profilu w miejscach gięcia, wyposażony w stopki z PP • Stelaż powinien być malowany proszkowo, w kolorze czarnym. • Ergonomiczne wyprofilowane siedzisko i oparcie fotela wykonane z sklejki drewna liściastego, wyściełane trudnopalną pianką poliuretanową PU o gęstościach: siedzisko min. 35 kg/m3, oparcie min. 25 kg/m3. • Pianki fotela wykonane w technologii pianek trudnopalnych. • Podłokietnik fotela stanowi integralną część stelaża, wykończony nakładką o przekroju półkolistym, tapicerowaną skórą licową, mocowaną do stelaża bez żadnych widocznych elementów montażowych • Fotel w całości tapicerowany tkaniną z włókna 100% poliester, gramatura min. 320g/m2, trudnopalny, trudnozapalny, ścieralności min. 100 000 cykli , odporności na piling min.5 , odporność na światło min.6 . Nie dopuszcza się tkaniny o innym składzie gatunkowym i niższych parametrach. |  | szt. | 30
4. | ZESTAW KRZESEŁ KONFERENCYJNEYCH Z ŁĄCZNIKAMI KRZESEŁ ORAZ RZĘDÓW KRZESEŁ | • Krzesło konferencyjne na czterech nogach, sztaplowane - 240 sztuk - kolor czarny • Stelaż wykonany z rury stalowej o średnicy min. 16 mm, wykonany w technologii gięcia bez zmiany przekroju profilu, malowany proszkowo na kolor czarny, nogi krzesła zakończone stopkami teflonowymi, •Krzesło posiada pod siedziskiem maskownicę z PP w celu zabezpieczenia kubełków przed uszkodzeniem podczas sztaplowania. •Siedzisko i oparcie wykonane jako jednolita konstrukcja kubełkowa ze sklejki bukowej, wyściełane trudnopalną pianką PU, tapicerowane obustronnie, kształt oparcia i siedziska zbliżony do prostokąta, o zaokrąglonych narożach •Pianki krzesła wykonane w technologii pianek trudnopalnych. • Konstrukcja krzesła umożliwia jego sztaplowanie w ilości do 10 szt. •Krzesło w całości tapicerowane tkaniną z włókna 100% poliester, gramatura min. 320g/m 2, higieniczne, trudnopalne, ścieralności min. 180 000 cykli, odporności na piling min. 5. Nie dopuszcza się tkaniny o innym składzie gatunkowym i niższych parametrach. • Krzesła wyposażone w łącznik „anty-panic” służący do stabilnego łączenia krzeseł w rzędy oraz łącznik służący do stabilizacji krzeseł pomiędzy ustawionymi rzędami. Montaż obu łączników nie wymagający narzędzi. Łącznik stabilizujący krzesła między rzędami montowany bez ingerencji w podłoże. •Ilość łączników krzeseł – 221 sztuk – kolor czarny •Ilość łączników rzędów krzeseł – 51 sztuk- kolor czarny |  | zestaw | 1
5. | STOŁY WARSZTATOWE | • rozmiar 90cm x 140 cm • Konstrukcja stołu wykonana z wysokiej jakości blachy stalowej o grubości min. 1,5 mm • Połączenie poprzeczek z nogami stołu warsztatowego za pomocą śrub imbusowych M6 w klasie 8.8 • Blat wykonany ze sklejki o grubości min. 40 mm, dodatkowo pokryty min. 3 mm warstwą poliuretanu odpornego na rozpuszczalniki chemiczne (benzyny, oleje, płyny hamulcowe ) kwasy i chemikalia ( kwas fosforowy, siarkowodór ). Powłoka poliuretanu tworzy odporną na uderzenia ( rozciągliwość 300 % ) elastyczną powierzchnię, wskazaną do prac mechanicznych - blaty tego typu są dostępne na indywidualne zamówienie. • Blat przykręcany do konstrukcji nośnej stołu warsztatowego za pomocą ośmiu wkrętów M8 • Konstrukcja stołu powinna zapewnić możliwość wsuwania taboretów pod stół. |  | szt. | 16
6. | TABORET | • Stelaż lakierowany proszkowo na kolor czarny wykonany ze stali profilowanej zamkniętej, nogi spawane spawem ciągłym dwustronnym. • W otwartych zakończeniach stelaża zaślepki plastikowe w kolorze czarnym półmat. Od spodu stelaża ślizgacze plastikowe. • Szkielet siedziska wykonany z profilowanej sklejki bukowej o grubości MIN. 7,5 mm. Sklejka lakierowana bezbarwnym lakierem do drewna. • Dopuszczalne obciążenie krzesła do 130 kg. • Wys. Całkowita: 450 mm, siedzisko 350mm x 350mm |  | szt. | 70
7. | WÓZKI DO SKŁADOWANIA I PRZEWOŻENIA KRZESEŁ KONFERENCYJNYCH Z POZYCJI NR 4 TABELI | Wózki powinny być kompatybilne do wskazanych krzeseł konferencyjnych i umożliwić ich sztaplowanie w ilości do 10 szt. |  | szt. | 12