## Sheet1
Kosztorys ofertowy
Przebudowa drogi powiatowej nr 2269R Wańkowa-Dźwiniacz Dolny - Brzegi Dolne dł. 2483mb odcinkami
Nr | Podstawa, opis robót | Jm | Ilość | Cena | Wartość
| Roboty przygotowawcze |  |  |  | 0
1 | KNR 2-01 0119/03 Roboty pomiarowe przy liniowych robotach ziemnych - trasa dróg w terenie równinnym | km | 2.483 |  | 0
2 | KNR 2-01 0109/05 Ręczne ścinanie i karczowanie krzaków i podszyć średniej gęstości | ha | 1.5 |  | 0
| Remont przepustów |  |  |  | 0
3 | KNR 2-01 0109/05 Ręczne ścinanie i karczowanie krzaków i podszyć średniej gęstości | ha | 0.1 |  | 0
4 | KNR 2-31 0816/04 Rozebranie ścianek czołowych i ław przepustów betonowych | m3 | 25 |  | 0
5 | KNR 2-11 0401/11 Wykonanie narzutu kamiennego luzem z brzegu z wyładunkiem ręcznym nadwodnym, z kamienia ciężkiego lub średniego | m3 | 50 |  | 0
6 | KNR 2-31 1404/04 Oczyszczanie z namułu przepustów o średnicy 1,0m | m | 69 |  | 0
7 | KNR 2-31 1404/05 Oczyszczanie z namułu przepustów o średnicy 1,25m | m | 9 |  | 0
8 | KNR 2-31 1404/06 Oczyszczanie z namułu przepustów o średnicy 1,5m | m | 24 |  | 0
9 | KNR 2-01 0310/02 Wykopy ciągłe lub jamiste ze skarpami o szerokości dna do l,5m i głębokości do l,5m w gruncie kategorii III, ze złożeniem urobku na odkład - wykopy pod kosze kamienno-siatkowe | m3 | 200 |  | 0
10 | KNR 2-11 0413/01 Wykonanie koszy z siatki stalowej bez wyprawy o wymiarach 5,0x1,5x0,5m | m3 | 200 |  | 0
11 | KNR 2-01 0313/02 Ręczne formowanie nasypów z gruntu kategorii III-IV dowożonego samochodami samowyładowczymi-uzupełnienie nasypów przepustów | m3 | 100 |  | 0
12 | KNR 2-01 0313/02 Ręczne formowanie nasypów z gruntu kategorii III-IV dowożonego samochodami samowyładowczymi-uzupełnienie poboczy gruntowych | m3 | 330 |  | 0
13 | KNR 2-01 0236/02 Zagęszczenie nasypów z gruntu spoistego kategorii III-IY ubijakami mechanicznymi | m3 | 330 |  | 0
14 | poręcze mostowe |  | 24 |  | 0
| renowacja odwodnienia w km 2+000-9+504 |  |  |  | 0
15 | KNR 2-01 0206/04 Roboty ziemne w gruncie kategorii III wykonywane koparkami podsiębiernymi o pojemności łyżki 0,60m3 z transportem urobku samochodami samowyładowczymi do 5t na odległość do l,0km | m3 | 1412.95 |  | 0
16 | KNR 2-31 0605/06 Rury HDPE o średnicy 50cm przepustów rurowych pod zjazdami | m | 400 |  | 0
17 | KNR 2-31 0605/07 Rury betonowe o średnicy 50cm przepustów rurowych pod zjazdami-skosy jako murki | m | 160 |  | 0
18 | KNR 2-31 0114/07 Warstwa górna podbudowy z kruszywa łamanego o grubości po zagęszczeniu 8cm-utwardzenie zjazdów | m2 | 1590 |  | 0
19 | KNR 2-31 1002/06 Powierzchniowe utrwalanie nawierzchni drogowych emulsją asfaltową z kruszywem naturalnym 10dm3/m2 o frakcji 8-12 | m2 | 1590 |  | 0
| Nawierzchnia - odcinek 2+000-3+100, 3+392 - 3+405, 3+800 - 5+000 |  |  |  | 0
20 | KNR 2-31 0204/03 Nawierzchnie z tłucznia kamiennego z warstwą dolną z tłucznia o grubości po zgęszczeniu 1 Ocm | m2 | 15034.5 |  | 0
21 | KNR 2-31 0311/01 Nawierzchnia z mieszanek mineralno-bitumicznych grysowo-żwirowych z warstwą wiążącą afaltową, o grubości po zagęszczeniu 4cm | m2 | 11796.3 |  | 0
22 | KNR 2-31 0311/02 Nawierzchnia z mieszanek mineralno-bitumicznych grysowo-żwirowych z warstwą wiążącą asfaltową - za każdy dalszy lcm ponad 4cm grubości po zagęszczeniu | m2 | 11796.3 |  | 0
23 | KNR 2-31 0311/05 Nawierzchnia z mieszanek mineralno-bitumicznych grysowo-żwirowych z warstwą ścieralną afaltową, o grubości po zagęszczeniu 3cm | m2 | 11565 |  | 0
24 | KNR 2-31 0311/06 Nawierzchnia z mieszanek mineralno-bitumicznych grysowo-żwirowych z warstwą ścieralną afaltową o grubości po zagęszczeniu 3cm - za każdy dalszy 1 cm (Krotność= 2) | m2 | 11565 |  | 0
25 | KNR2-31 0114/07 Warstwa górna podbudowy z kruszywa łamanego o grubości po zagęszczeniu 8cm-uzupełnienie poboczy | m2 | 3469.5 |  | 0
26 | KNR 2-31 1002/06 Powierzchniowe utrwalanie nawierzchni drogowych emulsją asfaltową z kruszywem naturalnym 10dm3/m2 o frakcji 8-12-pow. utrwalenie na poboczach | m2 | 3469.5 |  | 0
| Nawierzchnia - odcinek km 9+334-9+504 |  |  |  | 0
27 | KNR 2-31 0311/01 Nawierzchnia z mieszanek mineralno-bitumicznych grysowo-żwirowych z warstwą wiążącą afaltową, o grubości po zagęszczeniu 4cm | m2 | 697 |  | 0
28 | KNR 2-31 0311/02 Nawierzchnia z mieszanek mineralno-bitumicznych grysowo-żwirowych z warstwą wiążącą asfaltową - za każdy dalszy 1 cm ponad 4cm grubości po zagęszczeniu | m2 | 697 |  | 0
29 | KNR 2-31 0311/05 Nawierzchnia z mieszanek mineralno-bitumicznych grysowo-żwirowych z warstwą ścieralną afaltową o grubości po zagęszczeniu 3cm | m2 | 680 |  | 0
30 | KNR 2-31 0311/06 Nawierzchnia z mieszanek mineralno-bitumicznych grysowo-żwirowych z warstwą ścieralną afaltową o grubości po zagęszczeniu 3cm - za każdy dalszy lcm (Krotność= 2) | m2 | 680 |  | 0
31 | KNR 2-31 0114/07 Warstwa górna podbudowy z kruszywa łamanego o grubości po zagęszczeniu 8cm-uzupełnienie poboczy | m2 | 170 |  | 0
32 | KNR 2-31 1002/06 Powierzchniowe utrwalanie nawierzchni drogowych emulsją asfaltową z kruszywem naturalnym 10dm3/m2 o frakcji 8-12-pow. utrwalenie na poboczach | m2 | 170 |  | 0
| urządzenia bezpieczeństwa ruchu |  |  |  | 0
33 | KNR 2-31 0702/01 Słupki do znaków drogowych z rur stalowych o średnicy 50mm | szt | 16 |  | 0
34 | KNR 2-31 0703/04 Przymocowanie drogowskazu jednoramiennego o powierzchni do 0,3m2 | szt | 14 |  | 0
35 | KNR 2-31 0704/01 Bariery jednostronne o masie !m24kg | m | 1100 |  | 0
36 | KNR 2-01 0119/03 Roboty pomiarowe przy liniowych robotach ziemnych - trasa dróg w terenie równinnym - inwentaryzacja powykonawcza | km | 2.483 |  | 0
| Razem |  |  |  | 0
| Podatek VAT 23% |  |  |  | 0
| Ogółem kosztorys |  |  |  | 0