## Table 1
Lp. | Podstawa wyceny | Nr spec. techn. | Opis | Jedn. mia- ry | Ilość | Cena zł | Wartość zł (6 x 7)
1 | 2 | 3 | 4 | 5 | 6 | 7 | 8
4 | 45332200-5 |  | MODERNIZACJA INSTALACJI WEWNĘTRZNEJ WODOCIĄGOWEJ I PPOŻ
110 d.4 | KNNR 4 1106- 01 | ST.02.02.0 0 | Zawór pierwszeństwa VV300 DN65 + Czujnik prze- pływu | kpl. | 1
111 d.4 | KNNR 4 0132- 06 | ST.02.02.0 0 | Zawór antyskażeniowy EA DN50 | szt. | 1
112 d.4 | KNNR 4 0132- 07 | ST.02.02.0 0 | Zawory przelotowe instalacji wodociągowych z rur z tworzyw sztucznych o śr. nominalnej 65 mm | szt. | 3
113 d.4 | KNNR 4 0132- 04 | ST.02.02.0 0 | Zawory przelotowe instalacji wodociągowych z rur z tworzyw sztucznych o śr. nominalnej 32 mm | szt. | 2
114 d.4 | KNR 4-01 0208-02 | ST.02.02.0 0 | Przebicie otworów o powierzchni do 0.05 m2 w ele- mentach z betonu żwirowego o grubości do 20 cm | szt. | 18
115 d.4 | KNNR 3 0303- 01 | ST.02.02.0 0 | Przebicia w ścianach z cegły na zaprawie wapien- nej i cementowo-wapiennej | m3 | 0.32
116 d.4 | KNNR 3 0305- 01 | ST.02.02.0 0 | Wykucie, zamurowanie i otynkowanie bruzd w ścianach z cegły na zaprawie wapiennej i cemento- wo-wapiennej | m3 | 0.2
117 d.4 | KNNR 3 0304- 01 | ST.02.02.0 0 | Wykucie wnęk w ścianach z cegły na zaprawie wa- piennej i cementowo-wapiennej z ich otynkowa- niem | m3 | 0.13
118 d.4 | wycena indy- widualna | ST.02.02.0 0 | Przejścia p.poż. na granicach stref ogniowych oraz tuleje ochronne instalacji wodnej | kpl. | 1
119 d.4 | KNNR 4 0106- 07 | ST.02.02.0 0 | Rurociągi stalowe ocynkowane o śr.nominalnej 65 mm o połączeniach gwintowanych, na ścianach w budynkach niemieszkalnych | m | 86.9
120 d.4 | KNNR 4 0106- 04 | ST.02.02.0 0 | Rurociągi stalowe ocynkowane o śr.nominalnej 32 mm o połączeniach gwintowanych, na ścianach w budynkach niemieszkalnych | m | 16.5
121 d.4 | KNNR 4 0404- 05 | ST.02.02.0 0 | Rurociągi z rur z tworzyw sztucznych - Rura PE- RT/AL/PE-RT Dn 50 z kształtkami i mocowaniami | m | 24.2
122 d.4 | KNNR 4 0404- 04 | ST.02.02.0 0 | Rurociągi z rur z tworzyw sztucznych - Rura PE- RT/AL/PE-RT Dn 40 z kształtkami i mocowaniami | m | 40.7
123 d.4 | KNNR 4 0404- 03 | ST.02.02.0 0 | Rurociągi z rur z tworzyw sztucznych - Rura PE- RT/AL/PE-RT Dn 32 z kształtkami i mocowaniami | m | 7.7
124 d.4 | KNNR 4 0404- 02 | ST.02.02.0 0 | Rurociągi z rur z tworzyw sztucznych - Rura PE- RT/AL/PE-RT Dn 25 z kształtkami i mocowaniami | m | 26.4
125 d.4 | KNNR 4 0404- 01 | ST.02.02.0 0 | Rurociągi z rur z tworzyw sztucznych - Rura PE- RT/AL/PE-RT Dn 20 z kształtkami i mocowaniami | m | 45.1
126 d.4 | KNNR 4 0404- 01 | ST.02.02.0 0 | Rurociągi z rur z tworzyw sztucznych - Rura PE- RT/AL/PE-RT Dn 16 z kształtkami i mocowaniami | m | 271.7
127 d.4 | KNR 0-34 0101-01 | ST.02.02.0 0 | Otulina termoizolacyjna z pianki lambda 0,035W/ mK 6mm DN 16 | m | 147
128 d.4 | KNR 0-34 0101-01 | ST.02.02.0 0 | Otulina termoizolacyjna z pianki lambda 0,035W/ mK 6mm DN 22 | m | 46
129 d.4 | KNR 0-34 0101-02 | ST.02.02.0 0 | Otulina termoizolacyjna z pianki lambda 0,035W/ mK 6mm DN 25 | m | 24
130 d.4 | KNR 0-34 0101-02 | ST.02.02.0 0 | Otulina termoizolacyjna z pianki lambda 0,035W/ mK 6mm DN 32 | m | 7
131 d.4 | KNR 0-34 0101-02 | ST.02.02.0 0 | Otulina termoizolacyjna z pianki lambda 0,035W/ mK 6mm DN 40 | m | 37
132 d.4 | KNR 0-34 0101-05 | ST.02.02.0 0 | Otulina termoizolacyjna z pianki lambda 0,035W/ mK 10mm DN 50 | m | 22
133 d.4 | KNR 0-34 0101-05 | ST.02.02.0 0 | Otulina termoizolacyjna z pianki lambda 0,035W/ mK 10mm DN 75 | m | 3
134 d.4 | KNR 0-34 0101-10 | ST.02.02.0 0 | Otulina termoizolacyjna z pianki lambda 0,035W/ mK 20mm DN 16 | m | 101
135 d.4 | KNR 0-34 0101-10 | ST.02.02.0 0 | Otulina termoizolacyjna z pianki lambda 0,035W/ mK 20mm DN 20 | m | 20
136 d.4 | KNNR 4 0116- 01 | ST.02.02.0 0 | Dodatki za podejścia dopływowe w rurociągach z tworzyw sztucznych o połączeniu sztywnym o śr. 16 mm | szt. | 10
137 d.4 | KNNR 4 0116- 07 | ST.02.02.0 0 | Dodatki za podejścia dopływowe w rurociągach z tworzyw sztucznych o śr. 16 mm o połączeniu z tworzywa | szt. | 90
138 d.4 | KNNR 4 0132- 01 | ST.02.02.0 0 | Zawór kątowy DN15-3/8" | szt. | 90
139 d.4 | KNNR 4 0143- 01 | ST.02.02.0 0 | Urządzenia do podgrzewania wody - Podgrzewacz wody VE 10l | kpl. | 8
140 d.4 | KNNR 4 0143- 01 | ST.02.02.0 0 | Urządzenia do podgrzewania wody - Podgrzewacz wody VE 15l | kpl. | 1
141 d.4 | KNNR 4 0143- 01 | ST.02.02.0 0 | Urządzenia do podgrzewania wody - Podgrzewacz wody VE 30l | kpl. | 6
142 d.4 | KNNR 4 0126- 01 | ST.02.02.0 0 | Próba szczelności instalacji wodociągowych z rur żeliwnych, stalowych i miedzianych w budynkach mieszkalnych (rurociąg o śr. do 65 mm) | m | 103.4
143 d.4 | KNNR 4 0127- 02 | ST.02.02.0 0 | Próba szczelności instalacji wodociągowych z rur z tworzyw sztucznych - dodatek w budynkach miesz- kalnych (rurociąg o śr. do 63 mm) | m | 415.8
144 d.4 | KNNR 4 0128- 01 | ST.02.02.0 0 | Płukanie instalacji wodociągowej w budynkach mieszkalnych | m | 519.2
5 | 45332400-7 |  | MODERNIZACJA ARMATURY I CERAMIKI SANITARNEJ
145 d.5 | KNR 2-15/GE- BERIT 0102- 01 | ST.02.02.0 0 | Elementy montażowe do miski ustępowej | kpl. | 22
146 d.5 | KNR 2-15/GE- BERIT 0104- 01 | ST.02.02.0 0 | Urządzenia sanitarne na elemencie montażowym - miska ustępowa porcelanowa zawieszana z sede- sem z tworzywa sztucznego | kpl. | 22
147 d.5 | KNR 2-15/GE- BERIT 0105- 02 | ST.02.02.0 0 | Przyciski do spłuczek podtynkowych publicznych | kpl. | 22
148 d.5 | KNNR 4 0230- 02 | ST.02.02.0 0 | Umywalki pojedyncze porcelanowe | kpl. | 24
149 d.5 | KNR 2-15/GE- BERIT 0201- 01 | ST.02.02.0 0 | Baterie umywalkowe stojące Dn15 | szt. | 24
150 d.5 | KNR 2-15/GE- BERIT 0102- 02 | ST.02.02.0 0 | Elementy montażowe do pisuaru montowane przy ścianie masywnej | kpl. | 5
151 d.5 | KNR 2-15/GE- BERIT 0104- 02 | ST.02.02.0 0 | Urządzenia sanitarne na elemencie montażowym - pisuar | szt. | 5
152 d.5 | KNR 2-15/GE- BERIT 0203- 03 | ST.02.02.0 0 | Armatura spłukująca pisuary elektroniczna stero- wana podczerwienią, zasilanie 230V | kpl. | 5
153 d.5 | KNNR 4 0229- 05 | ST.02.02.0 0 | Zlewozmywak z blachy nierdzewnej 2-komorowy | szt. | 7
154 d.5 | KNNR 4 0137- 02 | ST.02.02.0 0 | Baterie zlewozmywakowe stojące Dn 15 mm | szt. | 7
6 |  |  | MODERNIZACJA INSTALACJI WENTYLACJI I OGRZEWANIA
155 d.6 | KNR 2-17 0321-03 |  | Kurtyna powietrzna GUARD 100E ze sterownikiem | szt. | 4
164 d.6 | KNR 7-24 0153-03 |  | Freonowa pompa ciepła do współpracy z centralą wentylacyjną U=230V, P=2,76kW, I=7,5A, masa 160kg | szt. | 3
165 d.6 | KNR 7-08 0201-03 |  | Układ blokowy systemu elektrycznej regulacji ciąg- łej - dopłata na montaz automatyki - automatyka w dostawie z centralą | ukł. | 3
166 d.6 | KNR-W 2-17 0208-01 |  | Wentylator dachowy CAT.160.550.PB | szt. | 3
167 d.6 | KNR-W 2-17 0208-01 |  | Wentylator dachowy CAT.160.550.HB | szt. | 1
168 d.6 | KNR-W 2-17 0208-01 |  | Wentylator dachowy CAT.200.700.PB | szt. | 1
169 d.6 | KNR-W 2-17 0205-01 |  | Wentylatory LF/M 60/40 | szt. | 1
170 d.6 | KNR-W 2-17 0143-03 |  | Czerpnie dachowe prostokątne typ A 500x500mm | szt. | 2
171 d.6 | KNR-W 2-17 0154-06 |  | Tłumiki akustyczne płytowe prostokątne. Tłumiki akustyczne 1000x400x1000 | szt. | 2
172 d.6 | KNR-W 2-17 0155-05 |  | Tłumiki akustyczne opływowe o śr. do 500 mm l= 1000 | szt. | 6
173 d.6 | KNR-W 2-17 0155-03 |  | Tłumiki akustyczne opływowe o śr. do 315 mm l= 1000 | szt. | 1
174 d.6 | KNR-W 2-17 0155-02 |  | Tłumiki akustyczne opływowe o śr. do 200 mm l= 1000 | szt. | 1
175 d.6 | KNR-W 2-17 0134-02 |  | Przepustnice wielopłaszczyznowe stalowe prosto- kątne. Przepustnica wielopłaszczyznowa 750x300 | szt. | 1
176 d.6 | KNR-W 2-17 0134-02 |  | Przepustnice wielopłaszczyznowe stalowe prosto- kątne. Przepustnica wielopłaszczyznowa 650x300 | szt. | 1
177 d.6 | KNR-W 2-17 0134-02 |  | Przepustnice wielopłaszczyznowe stalowe prosto- kątne. Przepustnica wielopłaszczyznowa 500x500 | szt. | 1
178 d.6 | KNR-W 2-17 0134-01 |  | Przepustnice wielopłaszczyznowe stalowe prosto- kątne. Przepustnica wielopłaszczyznowa 450x450 | szt. | 1
179 d.6 | KNR-W 2-17 0134-01 |  | Przepustnice wielopłaszczyznowe stalowe prosto- kątne. Przepustnica wielopłaszczyznowa 400x350 | szt. | 1
180 d.6 | KNR-W 2-17 0134-01 |  | Przepustnice wielopłaszczyznowe stalowe prosto- kątne. Przepustnica wielopłaszczyznowa 300x200 | szt. | 1
181 d.6 | KNR-W 2-17 0134-01 |  | Przepustnice wielopłaszczyznowe stalowe prosto- kątne. Przepustnica wielopłaszczyznowa 250x250 | szt. | 1
182 d.6 | KNR-W 2-17 0134-01 |  | Przepustnice wielopłaszczyznowe stalowe prosto- kątne. Przepustnica wielopłaszczyznowa 250x160 | szt. | 2
183 d.6 | KNR-W 2-17 0134-01 |  | Przepustnice wielopłaszczyznowe stalowe prosto- kątne. Przepustnica wielopłaszczyznowa 200x160 | szt. | 1
184 d.6 | KNR-W 2-17 0134-01 |  | Przepustnice wielopłaszczyznowe stalowe prosto- kątne. Przepustnica wielopłaszczyznowa 160x160 | szt. | 1
185 d.6 | KNR-W 2-17 0131-01 |  | Przepustnice jednopłaszczyznowe stalowe kołowe, typ B do przewodów o śr. do 100 mm | szt. | 8
186 d.6 | KNR-W 2-17 0131-02 |  | Przepustnice jednopłaszczyznowe stalowe kołowe, typ B do przewodów o śr. do 125 mm | szt. | 43
187 d.6 | KNR-W 2-17 0131-02 |  | Przepustnice jednopłaszczyznowe stalowe kołowe, typ B do przewodów o śr. do 160 mm | szt. | 39
188 d.6 | KNR-W 2-17 0131-02 |  | Przepustnice jednopłaszczyznowe stalowe kołowe, typ B do przewodów o śr. do 200 mm | szt. | 9
189 d.6 | KNR-W 2-17 0131-03 |  | Przepustnice jednopłaszczyznowe stalowe kołowe, typ B do przewodów o śr. do 250 mm | szt. | 4
190 d.6 | KNR-W 2-17 0131-03 |  | Przepustnice jednopłaszczyznowe stalowe kołowe, typ B do przewodów o śr. do 315 mm | szt. | 2
191 d.6 | KNR-W 2-17 0140-02 |  | Zawór wentylacyjny Dn250 | szt. | 2
192 d.6 | KNR-W 2-17 0140-02 |  | Zawór wentylacyjny Dn200 | szt. | 18
193 d.6 | KNR-W 2-17 0140-01 |  | Zawór wentylacyjny Dn160 | szt. | 33
194 d.6 | KNR-W 2-17 0140-01 |  | Zawór wentylacyjny Dn125 | szt. | 41
195 d.6 | KNR-W 2-17 0140-01 |  | Zawór wentylacyjny Dn100 | szt. | 7
196 d.6 | KNR-W 2-17 0139-04 |  | Dysza dalekiego zasięgu Dn250 | szt. | 8
197 d.6 | KNR-W 2-17 0139-04 |  | Dysza dalekiego zasięgu Dn315 | szt. | 5
198 d.6 | KNR-W 2-17 0156-03 |  | Nawiewnik okienny EMM | szt. | 9
199 d.6 | KNR-W 2-17 0138-05 |  | Kratki wentylacyjne do przewodów stalowych i alu- miniowych. Kratka wentylacyjna 1000x400 | szt. | 1
200 d.6 | KNR-W 2-17 0138-05 |  | Kratki wentylacyjne do przewodów stalowych i alu- miniowych. Kratka wentylacyjna 800x650 | szt. | 1
201 d.6 | KNR-W 2-17 0138-05 |  | Kratki wentylacyjne do przewodów stalowych i alu- miniowych. Kratka wentylacyjna 800x400 | szt. | 1
202 d.6 | KNR-W 2-17 0138-03 |  | Kratki wentylacyjne do przewodów stalowych i alu- miniowych. Kratka wentylacyjna 525x325 | szt. | 2
203 d.6 | KNR-W 2-17 0138-02 |  | Kratki wentylacyjne do przewodów stalowych i alu- miniowych. Kratka wentylacyjna 325x225 | szt. | 4
204 d.6 | KNR-W 2-17 0138-02 |  | Kratki wentylacyjne do przewodów stalowych i alu- miniowych. Kratka wentylacyjna 325x125 | szt. | 2
205 d.6 | KNR-W 2-17 0138-01 |  | Kratki wentylacyjne do przewodów stalowych i alu- miniowych. Kratka wentylacyjna 225x225 | szt. | 1
206 d.6 | KNR-W 2-17 0138-01 |  | Kratki wentylacyjne do przewodów stalowych i alu- miniowych. Kratka wentylacyjna 225x125 | szt. | 2
207 d.6 | KNR-W 2-17 0145-01 |  | Wyrzutnie dachowe kołowe z pionowym wylotem powietrza o średnicy do 100mm | szt. | 1
208 d.6 | KNR 4-01 0208-02 |  | Przebicie otworów o powierzchni do 0.05 m2 w ele- mentach z betonu żwirowego o grubości do 20 cm | szt. | 45
209 d.6 | KNR 4-01 0209-03 |  | Przebicie otworów o powierzchni 0.05 m2 - 0.10 m2 w elementach z betonu żwirowego o grubości do 20 cm | m2 | 2.36
210 d.6 | KNNR 3 0303- 01 |  | Przebicia w ścianach z cegły na zaprawie wapien- nej i cementowo-wapiennej | m3 | 0.86
211 d.6 | KNNR 3 0305- 01 |  | Wykucie, zamurowanie i otynkowanie bruzd w ścianach z cegły na zaprawie wapiennej i cemento- wo-wapiennej | m3 | 0.44
212 d.6 | KNNR 3 0304- 01 |  | Wykucie wnęk w ścianach z cegły na zaprawie wa- piennej i cementowo-wapiennej z ich otynkowa- niem | m3 | 0.19
213 d.6 | KNR-W 2-17 0119-01 |  | Przewody wentylacyjne aluminiowe kołowe do 100mm przewód Flex izolowany | m2 | 3.23
214 d.6 | KNR-W 2-17 0119-01 |  | Przewody wentylacyjne aluminiowe kołowe do 125mm przewód Flex izolowany | m2 | 11.01
215 d.6 | KNR-W 2-17 0119-02 |  | Przewody wentylacyjne aluminiowe kołowe do 160mm przewód Flex izolowany | m2 | 8.63
216 d.6 | KNR-W 2-17 0119-02 |  | Przewody wentylacyjne aluminiowe kołowe do 200mm przewód Flex izolowany | m2 | 1.92
217 d.6 | KNR-W 2-17 0119-03 |  | Przewody wentylacyjne aluminiowe kołowe do 250mm przewód Flex izolowany | m2 | 1.45
218 d.6 | KNR-W 2-17 0122-01 |  | Przewody wentylacyjne z blachy stalowej, kołowe, typ S (Spiro) o śr. do 100 mm - udzial kształtek do 35 % | m2 | 6.17
219 d.6 | KNR-W 2-17 0122-02 |  | Przewody wentylacyjne z blachy stalowej, kołowe, typ S (Spiro) o śr. do 125 mm - udzial kształtek do 35 % | m2 | 44.66
220 d.6 | KNR-W 2-17 0122-02 |  | Przewody wentylacyjne z blachy stalowej, kołowe, typ S (Spiro) o śr. do 160 mm - udzial kształtek do 35 % | m2 | 77.72
221 d.6 | KNR-W 2-17 0122-02 |  | Przewody wentylacyjne z blachy stalowej, kołowe, typ S (Spiro) o śr. do 200 mm - udzial kształtek do 35 % | m2 | 46.36
222 d.6 | KNR-W 2-17 0122-03 |  | Przewody wentylacyjne z blachy stalowej, kołowe, typ S (Spiro) o śr. do 250mm - udzial kształtek do 35 % | m2 | 25.08
223 d.6 | KNR-W 2-17 0122-03 |  | Przewody wentylacyjne z blachy stalowej, kołowe, typ S (Spiro) o śr. do 315mm - udzial kształtek do 35 % | m2 | 12.85
224 d.6 | KNR-W 2-17 0122-05 |  | Przewody wentylacyjne z blachy stalowej, kołowe, typ S (Spiro) o śr. do 500 mm - udzial kształtek do 35 % | m2 | 39.84
225 d.6 | KNR-W 2-17 0101-05 |  | Przewody wentylacyjne z blachy stalowej, prosto- kątne, typ A/I - udział kształtek do 35 % | m2 | 413.95
226 d.6 | KNR 0-34 0304-06 |  | Izolacja przewodów wentylacyjnych i klimatyzacyj- nych o matami (płytami) - Mata z wełny mineralnej 30mm z folią Al | m2 | 96.43
227 d.6 | KNR 0-34 0304-06 |  | Izolacja przewodów wentylacyjnych i klimatyzacyj- nych o matami (płytami) - Mata z wełny mineralnej 40mm z folią Al | m2 | 15.01
228 d.6 | KNR 0-34 0304-06 |  | Izolacja przewodów wentylacyjnych i klimatyzacyj- nych o matami (płytami) - Mata z wełny mineralnej 60mm z folią Al | m2 | 15.55
229 d.6 | wycena indy- widualna |  | Regulacja wydatków powietrza, oznakowanie, uru- chomienie systemów wentylacyjnych | kpl. | 1