## Tabela
Lp. | Podstawa | Nr spec. techn. | Opis i wyliczenia | j.m. | Ilość | Cena zł | Wartość zł
2 |  |  | MODERNIZACJA INSTALACJI BUDYNKU GŁÓWNEGO
2.1 |  |  | Trasy kablowe główne
25 d.2. 1 | KNR 5-10 0113-03 |  | Układanie kabli jednożyłowych w rurach, pustakach lub kanałach za- mkniętych, do 3,0˙kg/m- YKY1x185 | m | 200
|  |  | 200 | m
26 d.2. 1 | KNR 5-10 0602-05 |  | Obróbka na sucho kabli do 1˙kV o izolacji i powłoce z tworzyw sztucznych, kable energetyczne 1-żyłowe z Cu, do 240˙mm2 | szt | 48
|  |  | 48 | szt
2.2 |  |  | Korytka i drabinki kablowe
27 d.2. 2 | KNR 5-08 0803-03 |  | Mechaniczne wykonanie ślepych otworów i wnęk w betonie, objętość do 0.1˙dm3 | szt | 120
|  |  | 120 | szt
28 d.2. 2 | KNR 5-08 0809-05 |  | Osadzenie w podłożu kołków, kołki kotwiące M10, na stropie | szt | 120
|  |  | 120 | szt
29 d.2. 2 | KNR 5-08 0701-06 |  | Montaż na gotowym podłożu konstrukcji wsporczych przykręcanych, cię- żar do 2˙kg, na ścianie, ilość mocowań 2- zawiesia sufitowe | szt | 20
|  |  | 20 | szt
30 d.2. 2 | KNR 5-08 0705-07 |  | Przykręcanie korytek U575, do gotowych otworów, szerokości 100˙mm- KFJ100H60 PH90 | m | 190
|  |  | 190 | m
31 d.2. 2 | KNR 5-08 0701-06 |  | Montaż na gotowym podłożu konstrukcji wsporczych przykręcanych, cię- żar do 2˙kg, na ścianie, ilość mocowań 2- kolanka | szt | 2
|  |  | 2 | szt
32 d.2. 2 | KNR 5-08 0705-08 |  | Przykręcanie korytek U575, do gotowych otworów, szerokości 200˙mm- KGJ200xH100 | m | 40
|  |  | 40 | m
33 d.2. 2 | KNR 5-08 0705-02 |  | Montaż drabinek typu D (proste, narożne, rozgałęźne, redukcyjne), przy- kręcanie do gotowych otworów, szerokości 400˙mm- DUP300H120 | m | 10
|  |  | 10 | m
34 d.2. 2 | KNR 5-08 0705-02 |  | Montaż drabinek typu D (proste, narożne, rozgałęźne, redukcyjne), przy- kręcanie do gotowych otworów, szerokości 400˙mm- DUP400H120 | m | 10
|  |  | 10 | m
2.3 |  |  | Kanały kablowe
35 d.2. 3 | KNNR 5 0111-05 |  | Kanały instalacyjne z PVC, podstawa szerokości do 230˙mm, na betonie, kanał szer. 200mm | m | 90
|  |  | 90 | m
2.4 |  |  | Okablowanie (WLZ)
36 d.2. 4 | KNR 4-03 1007-01 |  | Ręczne przebijanie otworów w ścianach lub stropach z betonu, długość przebicia do 40˙cm, rura Fi do 60˙mm | otwór | 3
|  |  | 3 | otwór
37 d.2. 4 | KNR 4-03 1006-08 |  | Ręczne przebijanie otworów w ścianach lub stropach z cegły, długość przebicia do 1 cegły, rura Fi do 60˙mm | otwór | 75
|  |  | 75 | otwór
38 d.2. 4 | KNR 4-03 1001-01 |  | Wykucie bruzd dla przewodów wynkowych mechanicznie, podłoże: cegła | m | 200
|  |  | 200 | m
39 d.2. 4 | KNR 4-03 1014-01 |  | Ręczne przygotowanie zaprawy, cementowo-wapiennej | m3 | 0.18
|  |  | 0.18 | m3
40 d.2. 4 | KNR 4-03 1012-03 |  | Zaprawianie bruzd o szerokości do 100mm | m | 200
|  |  | 200 | m
41 d.2. 4 | KNR 5-10 0116-03 |  | Układanie kabli jednożyłowych z mocowaniem w budynkach, budowlach lub na estakadach, YKY1x120 | m | 130
|  |  | 130 | m
42 d.2. 4 | KNR 5-10 0118-02 |  | Układanie kabli wielożyłowych z mocowaniem w budynkach, budowlach lub na estakadach, YKY5x35 | m | 40
|  |  | 40 | m
43 d.2. 4 | KNR 5-10 0118-02 |  | Układanie kabli wielożyłowych z mocowaniem w budynkach, budowlach lub na estakadach, YKY5x25 20 | m m | 20
44 d.2. 4 | KNR 5-10 0118-02 |  | Układanie kabli wielożyłowych z mocowaniem w budynkach, budowlach lub na estakadach, YKY5x16 | m | 110
|  |  | 110 | m
45 d.2. 4 | KNR 5-10 0118-01 |  | Układanie kabli wielożyłowych z mocowaniem w budynkach, budowlach lub na estakadach, HDGs2x1,5 | m | 150
|  |  | 150 | m
46 d.2. 4 | KNR 5-10 0602-03 |  | Obróbka na sucho kabli do 1˙kV o izolacji i powłoce z tworzyw sztucznych, kable energetyczne 1-żyłowe z Cu, do 120˙mm2 | szt | 10
|  |  | 10 | szt
47 d.2. 4 | KNR 5-10 0604-01 |  | Obróbka na sucho kabli do 1˙kV o izolacji i powłoce z tworzyw sztucznych, kabel Cu 3-żyłowy 16˙mm2 | szt | 10
|  |  | 10 | szt
48 d.2. 4 | KNR 5-10 09945-05 |  | Zeszyt 8/9 1994r Obróbka na sucho kabli do 1˙kV o izolacji i powłoce z tworzyw sztucznych, zarobienie końca kabla 5-żyłowego do 16˙mm2 | szt | 4
|  |  | 4 | szt
49 d.2. 4 | KNR 5-10 09945-06 |  | Zeszyt 8/9 1994r Obróbka na sucho kabli do 1˙kV o izolacji i powłoce z tworzyw sztucznych, zarobienie końca kabla 5-żyłowego do 50˙mm2 | szt | 4
|  |  | 4 | szt
50 d.2. 4 | wycena in- dywidualna |  | Kalk.ind. Uszczelnienie ogniowe przepustów kablowych | kpl. | 10
|  |  | 10 | kpl.
2.5 |  |  | Okablowanie tablicy RG
51 d.2. 5 | KNR 4-03 1007-01 |  | Ręczne przebijanie otworów w ścianach lub stropach z betonu, długość przebicia do 40˙cm, rura Fi do 60˙mm | otwór | 3
|  |  | 3 | otwór
52 d.2. 5 | KNR 4-03 1006-08 |  | Ręczne przebijanie otworów w ścianach lub stropach z cegły, długość przebicia do 1 cegły, rura Fi do 60˙mm | otwór | 75
|  |  | 75 | otwór
53 d.2. 5 | KNR 4-03 1001-01 |  | Wykucie bruzd dla przewodów wynkowych mechanicznie, podłoże: cegła | m | 2000
|  |  | 2000 | m
54 d.2. 5 | KNR 4-03 1014-01 |  | Ręczne przygotowanie zaprawy, cementowo-wapiennej | m3 | 1.8
|  |  | 1.8 | m3
55 d.2. 5 | KNR 4-03 1012-03 |  | Zaprawianie bruzd o szerokości do 100mm | m | 2000
|  |  | 2000 | m
56 d.2. 5 | KNR 5-10 0118-01 |  | Układanie kabli wielożyłowych z mocowaniem w budynkach, budowlach lub na estakadach, YKY5x4 | m | 60
|  |  | 60 | m
57 d.2. 5 | KNR 5-10 0118-02 |  | Układanie kabli wielożyłowych z mocowaniem w budynkach, budowlach lub na estakadach, YKY5x16 80 | m m | 80
58 d.2. 5 | KNR 5-10 0118-01 |  | Układanie kabli wielożyłowych z mocowaniem w budynkach, budowlach lub na estakadach, HDGs3x2,5 | m | 90
|  |  | 90 | m
59 d.2. 5 | KNR 5-08 0210-01 |  | Przewody kabelkowe w izolacji polwinitowej układane p.t. w gotowych bruzdach bez zaprawienia bruzd, podłoże różne od betonu, łączny prze- krój żył 6˙mm2 Cu, 12˙mm2 Al- YDY2x1,5 210 | m m | 210
60 d.2. 5 | KNR 5-08 0210-01 |  | Przewody kabelkowe w izolacji polwinitowej układane p.t. w gotowych bruzdach bez zaprawienia bruzd, podłoże różne od betonu, łączny prze- krój żył 6˙mm2 Cu, 12˙mm2 Al- YDY3x1,5 2150 | m m | 2150
61 d.2. 5 | KNR 5-08 0210-02 |  | Przewody kabelkowe w izolacji polwinitowej układane p.t. w gotowych bruzdach bez zaprawienia bruzd, podłoże różne od betonu, łączny prze- krój żył 12˙mm2 Cu, 20˙mm2 Al - YDY3x2,5 2850 | m m | 2850
62 d.2. 5 | KNR 5-08 0210-02 |  | Przewody kabelkowe w izolacji polwinitowej układane p.t. w gotowych bruzdach bez zaprawienia bruzd, podłoże różne od betonu, łączny prze- krój żył 12˙mm2 Cu, 20˙mm2 Al - YDY3x4 60 | m m | 60
63 d.2. 5 | KNR 5-08 0210-03 |  | Przewody kabelkowe w izolacji polwinitowej układane p.t. w gotowych bruzdach bez zaprawienia bruzd, podłoże różne od betonu, łączny prze- krój żył 24˙mm2 Cu, 40˙mm2 Al - YDY5x4 210 | m m | 210
64 d.2. 5 | KNR 5-08 0210-03 |  | Przewody kabelkowe w izolacji polwinitowej układane p.t. w gotowych bruzdach bez zaprawienia bruzd, podłoże różne od betonu, łączny prze- krój żył 24˙mm2 Cu, 40˙mm2 Al - YDY5x10 30 | m m | 30
65 d.2. 5 | KNR 5-08 0214-01 |  | Przewody kabelkowe układane na gotowych uchwytach bezśrubowych w korytkach i na drabinkach z umocowaniem pojedynczo, powłoka polwini- towa, łączny przekrój żył do 6˙mm2 Cu, 12˙mm2 Al- LIYCY2x1,5 250 | m m | 250
66 d.2. 5 | KNR 5-08 0813-01 |  | Podłączenie przewodów kabelkowych pod zaciski lub bolce, powłoka pol- winitowa, przekrój żył do 2,5˙mm2 | szt | 950
|  |  | 950 | szt
67 d.2. 5 | KNR 5-10 0604-01 |  | Obróbka na sucho kabli do 1˙kV o izolacji i powłoce z tworzyw sztucznych, kabel Cu 3-żyłowy 16˙mm2 | szt | 4
|  |  | 4 | szt
68 d.2. 5 | KNR 5-10 09945-05 |  | Zeszyt 8/9 1994r Obróbka na sucho kabli do 1˙kV o izolacji i powłoce z tworzyw sztucznych, zarobienie końca kabla 5-żyłowego do 16˙mm2 | szt | 4
|  |  | 4 | szt
2.6 |  |  | Okablowanie tablicy TP
69 d.2. 6 | KNR 4-03 1007-01 |  | Ręczne przebijanie otworów w ścianach lub stropach z betonu, długość przebicia do 40˙cm, rura Fi do 60˙mm | otwór | 2
|  |  | 2 | otwór
70 d.2. 6 | KNR 4-03 1006-08 |  | Ręczne przebijanie otworów w ścianach lub stropach z cegły, długość przebicia do 1 cegły, rura Fi do 60˙mm 70 | otwór Insta- lacje otwór Insta- lacje | 70
71 d.2. 6 | KNR 4-03 1001-01 |  | Wykucie bruzd dla przewodów wynkowych mechanicznie, podłoże: cegła | m | 1500
|  |  | 1500 | m
72 d.2. 6 | KNR 4-03 1014-01 |  | Ręczne przygotowanie zaprawy, cementowo-wapiennej | m3 | 1.35
|  |  | 1.35 | m3
73 d.2. 6 | KNR 4-03 1012-03 |  | Zaprawianie bruzd o szerokości do 100mm | m | 1500
|  |  | 1500 | m
74 d.2. 6 | KNR 5-10 0118-01 |  | Układanie kabli wielożyłowych z mocowaniem w budynkach, budowlach lub na estakadach, YKY3x1,5 | m | 100
|  |  | 100 | m
75 d.2. 6 | KNR 5-10 0118-01 |  | Układanie kabli wielożyłowych z mocowaniem w budynkach, budowlach lub na estakadach, YKY3x2,5 | m | 190
|  |  | 190 | m
76 d.2. 6 | KNR 5-10 0118-02 |  | Układanie kabli wielożyłowych z mocowaniem w budynkach, budowlach lub na estakadach, YKY5x10 | m | 65
|  |  | 65 | m
77 d.2. 6 | KNR 5-10 0118-02 |  | Układanie kabli wielożyłowych z mocowaniem w budynkach, budowlach lub na estakadach, YKY5x16 | m | 320
|  |  | 320 | m
78 d.2. 6 | KNR 5-08 0210-01 |  | Przewody kabelkowe w izolacji polwinitowej układane p.t. w gotowych bruzdach bez zaprawienia bruzd, podłoże różne od betonu, łączny prze- krój żył 6˙mm2 Cu, 12˙mm2 Al- YDY2x1,5 70 | m m | 70
79 d.2. 6 | KNR 5-08 0210-01 |  | Przewody kabelkowe w izolacji polwinitowej układane p.t. w gotowych bruzdach bez zaprawienia bruzd, podłoże różne od betonu, łączny prze- krój żył 6˙mm2 Cu, 12˙mm2 Al- YDY3x1,5 910 | m m | 910
80 d.2. 6 | KNR 5-08 0210-02 |  | Przewody kabelkowe w izolacji polwinitowej układane p.t. w gotowych bruzdach bez zaprawienia bruzd, podłoże różne od betonu, łączny prze- krój żył 12˙mm2 Cu, 20˙mm2 Al - YDY3x2,5 1150 | m m | 1150
81 d.2. 6 | KNR 5-08 0214-01 |  | Przewody kabelkowe układane na gotowych uchwytach bezśrubowych w korytkach i na drabinkach z umocowaniem pojedynczo, powłoka polwini- towa, łączny przekrój żył do 6˙mm2 Cu, 12˙mm2 Al- LIYCY2x1,5 220 | m m | 220
82 d.2. 6 | KNR 5-10 0604-01 |  | Obróbka na sucho kabli do 1˙kV o izolacji i powłoce z tworzyw sztucznych, kabel Cu 3-żyłowy 16˙mm2 | szt | 8
|  |  | 8 | szt
83 d.2. 6 | KNR 5-10 09945-05 |  | Zeszyt 8/9 1994r Obróbka na sucho kabli do 1˙kV o izolacji i powłoce z tworzyw sztucznych, zarobienie końca kabla 5-żyłowego do 16˙mm2 | szt | 10
|  |  | 10 | szt
84 d.2. 6 | KNR 5-08 0813-01 |  | Podłączenie przewodów kabelkowych pod zaciski lub bolce, powłoka pol- winitowa, przekrój żył do 2,5˙mm2 | szt | 350
|  |  | 350 | szt
2.7 |  |  | Okablowanie tablicy T.EKSP
85 d.2. 7 | KNR 4-03 1006-08 |  | Ręczne przebijanie otworów w ścianach lub stropach z cegły, długość przebicia do 1 cegły, rura Fi do 60˙mm 10 | otwór otwór | 10
86 d.2. 7 | KNR 4-03 1001-01 |  | Wykucie bruzd dla przewodów wynkowych mechanicznie, podłoże: cegła | m | 400
|  |  | 400 | m
87 d.2. 7 | KNR 4-03 1014-01 |  | Ręczne przygotowanie zaprawy, cementowo-wapiennej | m3 | 0.36
|  |  | 0.36 | m3
88 d.2. 7 | KNR 4-03 1012-03 |  | Zaprawianie bruzd o szerokości do 100mm | m | 400
|  |  | 400 | m
89 d.2. 7 | KNR 5-08 0210-01 |  | Przewody kabelkowe w izolacji polwinitowej układane p.t. w gotowych bruzdach bez zaprawienia bruzd, podłoże różne od betonu, łączny prze- krój żył 6˙mm2 Cu, 12˙mm2 Al- YDY3x1,5 280 | m m | 280
90 d.2. 7 | KNR 5-08 0210-02 |  | Przewody kabelkowe w izolacji polwinitowej układane p.t. w gotowych bruzdach bez zaprawienia bruzd, podłoże różne od betonu, łączny prze- krój żył 12˙mm2 Cu, 20˙mm2 Al - YDY3x2,5 180 | m m | 180
91 d.2. 7 | KNR 5-08 0214-01 |  | Przewody kabelkowe układane na gotowych uchwytach bezśrubowych w korytkach i na drabinkach z umocowaniem pojedynczo, powłoka polwini- towa, łączny przekrój żył do 6˙mm2 Cu, 12˙mm2 Al- LIYCY2x1,5 110 | m m | 110
92 d.2. 7 | KNR 5-08 0813-01 |  | Podłączenie przewodów kabelkowych pod zaciski lub bolce, powłoka pol- winitowa, przekrój żył do 2,5˙mm2 | szt | 120
|  |  | 120 | szt
2.8 |  |  | Okablowanie tablicy T.KAW
93 d.2. 8 | KNR 4-03 1006-08 |  | Ręczne przebijanie otworów w ścianach lub stropach z cegły, długość przebicia do 1 cegły, rura Fi do 60˙mm | otwór | 10
|  |  | 10 | otwór
94 d.2. 8 | KNR 4-03 1001-01 |  | Wykucie bruzd dla przewodów wynkowych mechanicznie, podłoże: cegła | m | 400
|  |  | 400 | m
95 d.2. 8 | KNR 4-03 1014-01 |  | Ręczne przygotowanie zaprawy, cementowo-wapiennej | m3 | 0.36
|  |  | 0.36 | m3
96 d.2. 8 | KNR 4-03 1012-03 |  | Zaprawianie bruzd o szerokości do 100mm | m | 400
|  |  | 400 | m
97 d.2. 8 | KNR 5-08 0210-01 |  | Przewody kabelkowe w izolacji polwinitowej układane p.t. w gotowych bruzdach bez zaprawienia bruzd, podłoże różne od betonu, łączny prze- krój żył 6˙mm2 Cu, 12˙mm2 Al- YDY2x1,5 45 | m m | 45
98 d.2. 8 | KNR 5-08 0210-01 |  | Przewody kabelkowe w izolacji polwinitowej układane p.t. w gotowych bruzdach bez zaprawienia bruzd, podłoże różne od betonu, łączny prze- krój żył 6˙mm2 Cu, 12˙mm2 Al- YDY3x1,5 250 | m m | 250
99 d.2. 8 | KNR 5-08 0210-02 |  | Przewody kabelkowe w izolacji polwinitowej układane p.t. w gotowych bruzdach bez zaprawienia bruzd, podłoże różne od betonu, łączny prze- krój żył 12˙mm2 Cu, 20˙mm2 Al - YDY3x2,5 520 | m m | 520
100 d.2. 8 | KNR 5-08 0214-01 |  | Przewody kabelkowe układane na gotowych uchwytach bezśrubowych w korytkach i na drabinkach z umocowaniem pojedynczo, powłoka polwini- towa, łączny przekrój żył do 6˙mm2 Cu, 12˙mm2 Al- LIYCY2x1,5 45 | m m | 45
101 d.2. 8 | KNR 5-08 0813-01 |  | Podłączenie przewodów kabelkowych pod zaciski lub bolce, powłoka pol- winitowa, przekrój żył do 2,5˙mm2 | szt | 180
|  |  | 180 | szt
2.9 |  |  | Aparatura i wyposażenie WG
102 d.2. 9 | KNR 5-08 09903-05 |  | Zeszyt 11 1991r. Montaż typowych obudów tablic rozdzielczych według kat. et 75 w budownictwie ogólnym- WG- Wyposażenie wg. schematu | szt | 1
|  |  | 1 | szt
2.1 |  |  | Aparatura i wyposażenie rozdzielnicy RG
103 d.2. 10 | KNR 5-14 0103-06 |  | Montaż wolnostojący rozdzielnic, szaf, pulpitów, tablic przekaźnikowych i nastawczych, RG- Wyposażenie wg. schematu | szt | 1
|  |  | 1 | szt
2.11 |  |  | RG- wyposażenie dodatkowe
104 d.2. 11 | KNR 5-14 0504-01 |  | Montaż liczników energii elektrycznej jednotaryfowych do pomiaru bezpo- średniego, do 5˙A, 3-faz | szt | 3
|  |  | 3 | szt
2.12 |  |  | Aparatura i wyposażenie TP
105 d.2. 12 | KNR 5-08 09903-05 |  | Zeszyt 11 1991r. Montaż typowych obudów tablic rozdzielczych według kat. et 75 w budownictwie ogólnym- TP- Wyposażenie wg. schematu | szt | 1
|  |  | 1 | szt
2.13 |  |  | Aparatura i wyposażenie T.EKSP
106 d.2. 13 | KNR 5-08 09903-05 |  | Zeszyt 11 1991r. Montaż typowych obudów tablic rozdzielczych według kat. et 75 w budownictwie ogólnym- T.EKSP- Wyposażenie wg. schematu | szt | 1
|  |  | 1 | szt
2.14 |  |  | Aparatura i wyposażenie T.KAW
107 d.2. 14 | KNR 5-08 09903-05 |  | Zeszyt 11 1991r. Montaż typowych obudów tablic rozdzielczych według kat. et 75 w budownictwie ogólnym- T.KAW- Wyposażenie wg. schematu | szt | 1
|  |  | 1 | szt
2.15 |  |  | Oświetlenie podstawowe
108 d.2. 15 | KNR 5-08 0502-01 |  | Przygotowanie podłoża pod oprawy oświetleniowe przykręcane, podłoże: beton, mocowanie na kołkach kotwiących, ilość mocowań 4 | kpl | 363
|  |  | 363 | kpl
109 d.2. 15 | KNR 5-08 0511-01 |  | Montaż na gotowym podłożu opraw świetlówkowych z blachy stalowej z kloszem z tworzyw sztucznych lub rastrem metalowym względnie z two- rzyw sztucznych, z podłączeniem, przykręcane 1x20W, końcowe-N3 3 | szt szt | 3
110 d.2. 15 | KNR 5-08 0511-01 |  | Montaż na gotowym podłożu opraw świetlówkowych z blachy stalowej z kloszem z tworzyw sztucznych lub rastrem metalowym względnie z two- rzyw sztucznych, z podłączeniem, przykręcane 1x20W, końcowe-N13 9 | szt szt | 9
111 d.2. 15 | KNR 5-08 0511-01 |  | Montaż na gotowym podłożu opraw świetlówkowych z blachy stalowej z kloszem z tworzyw sztucznych lub rastrem metalowym względnie z two- rzyw sztucznych, z podłączeniem, przykręcane 1x20W, końcowe-N14 29 | szt szt | 29
112 d.2. 15 | KNR 5-08 0511-01 |  | Montaż na gotowym podłożu opraw świetlówkowych z blachy stalowej z kloszem z tworzyw sztucznych lub rastrem metalowym względnie z two- rzyw sztucznych, z podłączeniem, przykręcane 1x20W, końcowe-N15 21 | szt szt | 21
113 d.2. 15 | KNR 5-08 0511-01 |  | Montaż na gotowym podłożu opraw świetlówkowych z blachy stalowej z kloszem z tworzyw sztucznych lub rastrem metalowym względnie z two- rzyw sztucznych, z podłączeniem, przykręcane 1x40W- N1 55 | szt szt | 55
114 d.2. 15 | KNR 5-08 0511-01 |  | Montaż na gotowym podłożu opraw świetlówkowych z blachy stalowej z kloszem z tworzyw sztucznych lub rastrem metalowym względnie z two- rzyw sztucznych, z podłączeniem, przykręcane 1x40W- N2 8 | szt szt | 8
115 d.2. 15 | KNR 5-08 0511-01 |  | Montaż na gotowym podłożu opraw świetlówkowych z blachy stalowej z kloszem z tworzyw sztucznych lub rastrem metalowym względnie z two- rzyw sztucznych, z podłączeniem, przykręcane 1x40W- N4 4 | szt szt | 4
116 d.2. 15 | KNR 5-08 0511-01 |  | Montaż na gotowym podłożu opraw świetlówkowych z blachy stalowej z kloszem z tworzyw sztucznych lub rastrem metalowym względnie z two- rzyw sztucznych, z podłączeniem, przykręcane 1x40W- N5 2 | szt In- stala- cje szt In- stala- cje | 2
117 d.2. 15 | KNR 5-08 0511-01 |  | Montaż na gotowym podłożu opraw świetlówkowych z blachy stalowej z kloszem z tworzyw sztucznych lub rastrem metalowym względnie z two- rzyw sztucznych, z podłączeniem, przykręcane 1x40W- N6a 26 | szt szt | 26
118 d.2. 15 | KNR 5-08 0511-01 |  | Montaż na gotowym podłożu opraw świetlówkowych z blachy stalowej z kloszem z tworzyw sztucznych lub rastrem metalowym względnie z two- rzyw sztucznych, z podłączeniem, przykręcane 1x40W- N8 4 | szt szt | 4
119 d.2. 15 | KNR 5-08 0511-01 |  | Montaż na gotowym podłożu opraw świetlówkowych z blachy stalowej z kloszem z tworzyw sztucznych lub rastrem metalowym względnie z two- rzyw sztucznych, z podłączeniem, przykręcane 1x40W- N9 6 | szt szt | 6
120 d.2. 15 | KNR 5-08 0511-01 |  | Montaż na gotowym podłożu opraw świetlówkowych z blachy stalowej z kloszem z tworzyw sztucznych lub rastrem metalowym względnie z two- rzyw sztucznych, z podłączeniem, przykręcane 1x40W- N10 44 | szt szt | 44
121 d.2. 15 | KNR 5-08 0511-01 |  | Montaż na gotowym podłożu opraw świetlówkowych z blachy stalowej z kloszem z tworzyw sztucznych lub rastrem metalowym względnie z two- rzyw sztucznych, z podłączeniem, przykręcane 1x40W- N11 7 | szt szt | 7
122 d.2. 15 | KNR 5-08 0511-01 |  | Montaż na gotowym podłożu opraw świetlówkowych z blachy stalowej z kloszem z tworzyw sztucznych lub rastrem metalowym względnie z two- rzyw sztucznych, z podłączeniem, przykręcane 1x40W- N12 20 | szt szt | 20
123 d.2. 15 | KNR 5-08 0511-01 |  | Montaż na gotowym podłożu opraw świetlówkowych z blachy stalowej z kloszem z tworzyw sztucznych lub rastrem metalowym względnie z two- rzyw sztucznych, z podłączeniem, przykręcane 1x40W- N16 17 | szt szt | 17
124 d.2. 15 | KNR 5-08 0511-01 |  | Montaż na gotowym podłożu opraw świetlówkowych z blachy stalowej z kloszem z tworzyw sztucznych lub rastrem metalowym względnie z two- rzyw sztucznych, z podłączeniem, przykręcane 1x40W- N17 7 | szt szt | 7
125 d.2. 15 | KNR 5-08 0511-01 |  | Montaż na gotowym podłożu opraw świetlówkowych z blachy stalowej z kloszem z tworzyw sztucznych lub rastrem metalowym względnie z two- rzyw sztucznych, z podłączeniem, przykręcane 1x40W- N18 2 | szt szt | 2
126 d.2. 15 | KNR 5-08 0511-01 |  | Montaż na gotowym podłożu opraw świetlówkowych z blachy stalowej z kloszem z tworzyw sztucznych lub rastrem metalowym względnie z two- rzyw sztucznych, z podłączeniem, przykręcane 1x40W- N19 2 | szt szt | 2
127 d.2. 15 | KNR 5-08 0511-01 |  | Montaż na gotowym podłożu opraw świetlówkowych z blachy stalowej z kloszem z tworzyw sztucznych lub rastrem metalowym względnie z two- rzyw sztucznych, z podłączeniem, przykręcane 1x40W- N20 3 | szt szt | 3
128 d.2. 15 | KNR 5-08 0511-01 |  | Montaż na gotowym podłożu opraw świetlówkowych z blachy stalowej z kloszem z tworzyw sztucznych lub rastrem metalowym względnie z two- rzyw sztucznych, z podłączeniem, przykręcane 1x40W- N21 9 | szt szt | 9
129 d.2. 15 | KNR 5-08 0511-01 |  | Montaż na gotowym podłożu opraw świetlówkowych z blachy stalowej z kloszem z tworzyw sztucznych lub rastrem metalowym względnie z two- rzyw sztucznych, z podłączeniem, przykręcane 1x40W- N22 24 | szt szt | 24
130 d.2. 15 | KNR 5-08 0511-01 |  | Montaż na gotowym podłożu opraw świetlówkowych z blachy stalowej z kloszem z tworzyw sztucznych lub rastrem metalowym względnie z two- rzyw sztucznych, z podłączeniem, przykręcane 1x40W- N23 4 | szt szt | 4
131 d.2. 15 | KNR 5-08 0511-01 |  | Montaż na gotowym podłożu opraw świetlówkowych z blachy stalowej z kloszem z tworzyw sztucznych lub rastrem metalowym względnie z two- rzyw sztucznych, z podłączeniem, przykręcane 1x40W- N24 24 | szt szt | 24
132 d.2. 15 | KNR 5-08 0219-01 |  | Montaż przewodu szynowego 25˙A (M04) na gotowej konstrukcji wspor- czej, element prosty o długości 1˙m- S4-TRACK XTS 4400 BL 16 | szt szt | 16
133 d.2. 15 | KNR 5-08 0219-01 |  | Montaż przewodu szynowego 25˙A (M04) na gotowej konstrukcji wspor- czej, element prosty o długości 1˙m- S2-TRACK XTS 4200 BLACK 4 | szt szt | 4
134 d.2. 15 | KNR 5-10 1007-01 |  | Montaż projektorów na ścianach i konstrukcjach, projektor mocowany uchwytami, do 4,5˙kg-G1 32 | szt szt | 32
2.16 |  |  | Oświetlenie awaryjne/ewakuacyjne
135 d.2. 16 | KNR 5-08 0502-01 |  | Przygotowanie podłoża pod oprawy oświetleniowe przykręcane, podłoże: beton, mocowanie na kołkach kotwiących, ilość mocowań 4 125 | kpl kpl | 125
136 d.2. 16 | KNR 5-08 0511-01 |  | Montaż na gotowym podłożu opraw świetlówkowych z blachy stalowej z kloszem z tworzyw sztucznych lub rastrem metalowym względnie z two- rzyw sztucznych, z podłączeniem, przykręcane 1x20W, końcowe -OP1 2 | szt szt | 2
137 d.2. 16 | KNR 5-08 0511-01 |  | Montaż na gotowym podłożu opraw świetlówkowych z blachy stalowej z kloszem z tworzyw sztucznych lub rastrem metalowym względnie z two- rzyw sztucznych, z podłączeniem, przykręcane 1x20W, końcowe -VSZ 32 | szt szt | 32
138 d.2. 16 | KNR 5-08 0511-01 |  | Montaż na gotowym podłożu opraw świetlówkowych z blachy stalowej z kloszem z tworzyw sztucznych lub rastrem metalowym względnie z two- rzyw sztucznych, z podłączeniem, przykręcane 1x20W, końcowe -VSZa 5 | szt szt | 5
139 d.2. 16 | KNR 5-08 0511-01 |  | Montaż na gotowym podłożu opraw świetlówkowych z blachy stalowej z kloszem z tworzyw sztucznych lub rastrem metalowym względnie z two- rzyw sztucznych, z podłączeniem, przykręcane 1x20W, końcowe -OP20N 8 | szt szt | 8
140 d.2. 16 | KNR 5-08 0511-01 |  | Montaż na gotowym podłożu opraw świetlówkowych z blachy stalowej z kloszem z tworzyw sztucznych lub rastrem metalowym względnie z two- rzyw sztucznych, z podłączeniem, przykręcane 1x20W, końcowe -AW1 2 | szt szt | 2
141 d.2. 16 | KNR 5-08 0511-01 |  | Montaż na gotowym podłożu opraw świetlówkowych z blachy stalowej z kloszem z tworzyw sztucznych lub rastrem metalowym względnie z two- rzyw sztucznych, z podłączeniem, przykręcane 1x20W, końcowe -AW1a 1 | szt szt | 1
142 d.2. 16 | KNR 5-08 0511-01 |  | Montaż na gotowym podłożu opraw świetlówkowych z blachy stalowej z kloszem z tworzyw sztucznych lub rastrem metalowym względnie z two- rzyw sztucznych, z podłączeniem, przykręcane 1x20W, końcowe -AW2 26 | szt szt | 26
143 d.2. 16 | KNR 5-08 0511-01 |  | Montaż na gotowym podłożu opraw świetlówkowych z blachy stalowej z kloszem z tworzyw sztucznych lub rastrem metalowym względnie z two- rzyw sztucznych, z podłączeniem, przykręcane 1x20W, końcowe -AW3 26 | szt szt | 26
144 d.2. 16 | KNR 5-08 0511-01 |  | Montaż na gotowym podłożu opraw świetlówkowych z blachy stalowej z kloszem z tworzyw sztucznych lub rastrem metalowym względnie z two- rzyw sztucznych, z podłączeniem, przykręcane 1x20W, końcowe -AW3a 2 | szt szt | 2
145 d.2. 16 | KNR 5-08 0511-01 |  | Montaż na gotowym podłożu opraw świetlówkowych z blachy stalowej z kloszem z tworzyw sztucznych lub rastrem metalowym względnie z two- rzyw sztucznych, z podłączeniem, przykręcane 1x20W, końcowe -AW3b 10 | szt szt | 10
146 d.2. 16 | KNR 5-08 0511-01 |  | Montaż na gotowym podłożu opraw świetlówkowych z blachy stalowej z kloszem z tworzyw sztucznych lub rastrem metalowym względnie z two- rzyw sztucznych, z podłączeniem, przykręcane 1x20W, końcowe -AW4 11 | szt szt | 11
147 d.2. 16 | KNNR 5 0406-01 |  | Aparaty elektryczne, jednostka sterująca 19 | szt szt | 19
2.17 |  |  | Osprzęt - łączniki
148 d.2. 17 | KNR 5-08 0301-02 |  | Przygotowanie podłoża pod osprzęt instalacyjny, mocowanie osprzętu na zaprawie cementowej lub gipsowej, wykonanie ślepych otworów ręcznie, cegła 74 | szt szt | 74
149 d.2. 17 | KNNR 5 0302-01 |  | Puszki instalacyjne podtynkowe, Fi 60 pojedyncze 24 | szt szt | 24
150 d.2. 17 | KNR 5-08 0302-02 |  | Montaż na gotowym podłożu puszek podtynkowych bakelitowych oraz szczękowych do przyborów natynkowo - wtynkowych, puszki bakelitowe o średnicy do 80 mm, mocowanie: gips - cement, ilość wylotów 3, przekrój przewodu do 2,5 mm2 50 | szt szt | 50
151 d.2. 17 | KNR 5-08 0307-02 |  | Montaż na gotowym podłożu łączników i przycisków instalacyjnych z pod- łączeniem, łącznik p/t w puszce instalacyjnej 1-biegunowy+ramka+kla- wisz 8 | szt szt | 8
152 d.2. 17 | KNR 5-08 0307-03 |  | Montaż na gotowym podłożu łączników i przycisków instalacyjnych z pod- łączeniem, łącznik p/t w puszce instalacyjnej świecznikowy-ramka+kla- wisz 2 | szt szt | 2
153 d.2. 17 | KNR 5-08 0307-04 |  | Montaż na gotowym podłożu łączników i przycisków instalacyjnych z pod- łączeniem, łącznik p/t w puszce instalacyjnej schodowy+ramka+klawisz 6 | szt szt | 6
154 d.2. 17 | KNR 5-08 0307-02 |  | Montaż na gotowym podłożu łączników i przycisków instalacyjnych z pod- łączeniem, łącznik p/t w puszce instalacyjnej 1-biegunowy, przycisk " światło z podświetleniem 4 | szt szt | 4
155 d.2. 17 | KNNR 5 0406-01 |  | Aparaty elektryczne - czujnik ruchu do montażu na suficie 27 | szt szt | 27
156 d.2. 17 | KNNR 5 0406-01 |  | Aparaty elektryczne - ruter DALI 4 | szt szt | 4
157 d.2. 17 | KNNR 5 0406-01 |  | Aparaty elektryczne - panel 7 przyciskowy 12 | szt szt | 12
158 d.2. 17 | KNNR 5 0406-01 |  | Aparaty elektryczne - przycisk wyłacznika głównego 10 | szt szt | 10
2.18 |  |  | Osprzęt - gniazda
159 d.2. 18 | KNR 5-08 0301-02 |  | Przygotowanie podłoża pod osprzęt instalacyjny, mocowanie osprzętu na zaprawie cementowej lub gipsowej, wykonanie ślepych otworów ręcznie, cegła 315 | szt szt | 315
160 d.2. 18 | KNNR 5 0302-01 |  | Puszki instalacyjne podtynkowe, Fi 60 pojedyncze 315 | szt szt | 315
161 d.2. 18 | KNR 5-08 0309-02 |  | Montaż do gotowego podłoża gniazd wtyczkowych z podłączeniem, pod- tynkowe, 2P, w puszkach- HDMI+ramka 4 | szt szt | 4
162 d.2. 18 | KNR 5-08 0309-03 |  | Montaż do gotowego podłoża gniazd wtyczkowych z podłączeniem, pod- tynkowe, 2P+Z, w puszkach+ramka 138 | szt szt | 138
163 d.2. 18 | KNR 5-08 0309-03 |  | Montaż do gotowego podłoża gniazd wtyczkowych z podłączeniem, pod- tynkowe, 2P+Z, w puszkach+ramka IP44 90 | szt szt | 90
164 d.2. 18 | KNR 5-08 0309-03 |  | Montaż do gotowego podłoża gniazd wtyczkowych z podłączeniem, pod- tynkowe, 2P+Z, w puszkach dedykowane+ramka 29 | szt szt | 29
165 d.2. 18 | KNNR 5 0406-01 |  | Aparaty elektryczne - słupek z gniazdami 1 | szt szt | 1
2.19 |  |  | Osprzęt - zestawy stołowe
166 d.2. 19 | KNNR 5 0406-01 |  | Aparaty elektryczne, Minipuszki do wyposażenia (2x4 moduły) - montaż w stole 12 | szt szt | 12
167 d.2. 19 | KNR 5-08 0309-03 |  | Montaż do gotowego podłoża gniazd wtyczkowych z podłączeniem, pod- tynkowe, 2P+Z, w puszkach 12 | szt szt | 12
168 d.2. 19 | KNR 5-08 0309-03 |  | Montaż do gotowego podłoża gniazd wtyczkowych z podłączeniem, pod- tynkowe, 2P+Z, w puszkach dedykowane 12 | szt szt | 12
169 d.2. 19 | KNR 5-08 0309-02 |  | Montaż do gotowego podłoża gniazd wtyczkowych z podłączeniem, pod- tynkowe, 2P, w puszkach- HDMI 1 | szt szt | 1
2.2 |  |  | Osprzęt- puszki podłogowe
170 d.2. 20 | KNNR 5 0406-02 |  | Aparaty elektryczne, Puszka podłogowa o pojemności 24 moduły z pokry- wą (wys. 75-105 mm) 10 | szt szt | 10
171 d.2. 20 | KNR 5-08 0309-03 |  | Montaż do gotowego podłoża gniazd wtyczkowych z podłączeniem, pod- tynkowe, 2P+Z, w puszkach 20 | szt szt | 20
172 d.2. 20 | KNR 5-08 0309-03 |  | Montaż do gotowego podłoża gniazd wtyczkowych z podłączeniem, pod- tynkowe, 2P+Z, w puszkach dedykowane 20 | szt szt | 20
173 d.2. 20 | KNR 5-08 0309-02 |  | Montaż do gotowego podłoża gniazd wtyczkowych z podłączeniem, pod- tynkowe, 2P, w puszkach- HDMI 1 | szt szt | 1
2.21 |  |  | Instalacja LAN- Elementy w szafie GPD
174 d.2. 21 | KNR 5-05 0101-05 |  | Zainstalowanie przełącznic głównych lub pośrednich ściennostojących - GPD 1 | sekc. sekc. | 1
RAZEM
2.22 |  |  | Instalacja LAN- Elementy w szafie LPD
175 d.2. 22 | KNR 5-05 0101-05 |  | Zainstalowanie przełącznic głównych lub pośrednich ściennostojących - LPD 1 | sekc. sekc. | 1
2.23 |  |  | Instalacja LAN- Patch-cordy
176 d.2. 23 | KNR 5-05 0108-01 |  | Wmontowanie osprzętu na stojaku- Patch Cord CU PA C6A S GY 1.5m 78 | szt. szt. | 78
177 d.2. 23 | KNR 5-05 0108-01 |  | Wmontowanie osprzętu na stojaku- Patch Cord CU PA C6A S GY 3m 78 | szt. szt. | 78
178 d.2. 23 | KNR 5-05 0108-01 |  | Wmontowanie osprzętu na stojaku- Patch cord FO OM4 LCD/LCD 2m 4 | szt. szt. | 4
2.24 |  |  | Instalacja LAN- Gniazda Końcowe
179 d.2. 24 | KNR 5-06 1704-03 |  | Zainstalowanie gniazda wtykowego do aparatów telefonicznych na podło- żu z drewna lub cegły- gniazda 28 | szt. szt. | 28
2.25 |  |  | Instalacja LAN- Okablowanie
180 d.2. 25 | KNNR 5 1207-01 |  | Wykucie bruzd dla przewodów wtynkowych i rur o średnicy do 47˙mm, bruzdy dla przewodów wtynkowych, w cegle 3500 | m m | 3500
181 d.2. 25 | KNNR 5 1208-05 |  | Zaprawianie bruzd - ręcznie przygotowanie zaprawy cementowo-wapien- nej 3.15 | m3 m3 | 3.15
182 d.2. 25 | KNNR 5 1208-01 |  | Zaprawianie bruzd o szerokości do 25 mm 3500 | m m | 3500
183 d.2. 25 | KNNR 5 1209-1201 |  | Przebijanie otworów śr. 25 mm o długości do 40 cm w ścianach lub stro- pach z betonu 5 | otw. otw. | 5
184 d.2. 25 | KNNR 5 1209-1101 |  | Przebijanie otworów śr. 25 mm o długości do 30 cm w ścianach lub stro- pach z betonu 70 | otw. otw. | 70
185 d.2. 25 | KNR 5-01 0604-03 |  | Wciąganie kabla o śr. 15 mm do szybów i kanałów budynku S/FTP 3500 | m m | 3500
186 d.2. 25 | ZN-97/TP S.A.-039 0501-01 |  | Wciąganie kabli światłowodowych do kanalizacji wtórnej z rur z warstwą poślizgową z linką wciagarką mechaniczną z rejestratorem siły - kabel w odcinkach o długości 2 km 0.1 | km km | 0.1
187 d.2. 25 | KNR 5-05 0203-04 |  | Zarobienie i włączenie kabli stacyjnych o pojemności kabla 5x2 i kable krosowe 56 | końc.k a końc.k a | 56
188 d.2. 25 | ZN-97/TP S.A.-039 0607-03 |  | Montaż złączy końcowych kabli światłowodowych tubowych; przełącznica stojakowa, 1 spajany światłowód 2 | złącz. złącz. | 2
189 d.2. 25 | ZN-97/TP S.A.-039 0901-01 |  | Pomiary reflektometryczne linii światłowodowych na bębnach z kabla (1 zmierzony światłowód) 1 | odc. odc. | 1
190 d.2. 25 | KNR 5-01 1311-01 |  | Pomiar tłumienności skutecznej przy jednej częstotliwości, kabel o liczbie par˙10 28 | odci- nek odci- nek | 28
2.26 |  |  | Instalacja LAN- urządzenia aktywne
191 d.2. 26 | Kalkulacja indywidual- na |  | Aruba 3810M 48G 1-slot Switch 1 | szt szt | 1
192 d.2. 26 | Kalkulacja indywidual- na |  | Aruba X371 12VDC 250W 100-240VAC Power Supply 1 | szt szt | 1
193 d.2. 26 | Kalkulacja indywidual- na |  | Aruba 3810M 4SFP+ Module 1 | szt szt | 1
194 d.2. 26 | Kalkulacja indywidual- na |  | HPE X132 10G SFP+ LC LR Transceiver 1 | szt szt | 1
195 d.2. 26 | Kalkulacja indywidual- na |  | HPE X121 1G SFP LC SX Transceiver 2 | szt szt | 2
196 d.2. 26 | Kalkulacja indywidual- na |  | Aruba 2930F 48G 4SFP Switch 2 | kpl kpl | 2
197 d.2. 26 | Kalkulacja indywidual- na |  | UBNT-UAP-PRO - UBIQUITI :: (UAP-Pro) UniFi UAP PRO Dual Band, 300Mbps 5GHz, 450Mbps 2.4GHz, 2xGigE 4 | szt szt | 4
198 d.2. 26 | AL 1 0501- 03 (1) |  | Nr STWiOR: Instalacje teletechniczne Montaż elementów systemu telewi- zji użytkowej - kamery, monitory, monitor TVU-monitor LCD 1 | szt szt | 1
199 d.2. 26 | KNR 5-06 1602-02 |  | Zainstalowanie dodatkowych urządzeń SAP na gotowym podłożu z podłą- czeniem, manipulator zewnętrzny-p.a. Klawiatura Mysz 1 | szt szt | 1
200 d.2. 26 | KNR 5-06 1602-02 |  | Zainstalowanie dodatkowych urządzeń SAP na gotowym podłożu z podłą- czeniem, manipulator zewnętrzny-p.a. półka 1 | szt szt | 1
2.27 |  |  | Instalacja oddymiania
201 d.2. 27 | KNR 5-06 1601-01 |  | Zainstalowanie centralek CSP 20 NN, podłoże z cegły -centrala oddymia- nia 2 | szt szt | 2
202 d.2. 27 | KNNR 5 0406-01 |  | Aparaty elektryczne - centralka pogodowa 2 | szt szt | 2
203 d.2. 27 | KNR 5-08 0301-02 |  | Przygotowanie podłoża pod osprzęt instalacyjny, osprzęt przykręcany do kołków plastikowych rodzaj podłoża ceglany 8 | szt szt | 8
204 d.2. 27 | KNR 5-06 1612-07 |  | Instalowanie w uprzednio zainstalowanych gniazdach i obudowach, wraz ze sprawdzeniem, ręcznych ostrzegaczy pożaru - przycisków oddymiania PRO-01 6 | szt szt | 6
205 d.2. 27 | KNR 5-06 1612-07 |  | Instalowanie w uprzednio zainstalowanych gniazdach i obudowach, wraz ze sprawdzeniem, ręcznych ostrzegaczy pożaru - przycisków przewietrza- nia 2 | szt szt | 2
206 d.2. 27 | KNR 5-06 1602-01 |  | Zainstalowanie dodatkowych urządzeń SAP na gotowym podłożu z podłą- czeniem, -czujka pogodowa 2 | szt szt | 2
2.28 |  |  | Instalacja oddymiania-okablowanie
207 d.2. 28 | KNR 5-08 0201-03 |  | Montaż uchwytów pod przewody kabelkowe układane pojedynczo z przy- gotowaniem podłoża przy użyciu sprzętu mechanicznego, przykręcenie do kołków plastikowych na podłożu betonowym 38 | m m | 38
208 d.2. 28 | KNR 5-10 0118-01 |  | Układanie kabli wielożyłowych z mocowaniem w budynkach, budowlach lub na estakadach, do 0,5˙kg/m - YnTKSYekw1x2x0,8 65 | m m | 65
209 d.2. 28 | KNR 5-10 0118-01 |  | Układanie kabli wielożyłowych z mocowaniem w budynkach, budowlach lub na estakadach, do 0,5˙kg/m - YnTKSYekw4x2x0,8 55 | m m | 55
210 d.2. 28 | KNR 5-10 0118-01 |  | Układanie kabli wielożyłowych z mocowaniem w budynkach, budowlach lub na estakadach, do 0,5˙kg/m - YTKSY1x2x0,8 10 | m m | 10
211 d.2. 28 | KNR 5-10 0118-01 |  | Układanie kabli wielożyłowych z mocowaniem w budynkach, budowlach lub na estakadach, do 0,5˙kg/m - YTKSY2x2x0,8 20 | m m | 20
212 d.2. 28 | KNR 5-10 0118-01 |  | Układanie kabli wielożyłowych z mocowaniem w budynkach, budowlach lub na estakadach, do 0,5˙kg/m - HDGs2x2,5 20 | m m | 20
213 d.2. 28 | KNR 5-08 0214-01 |  | Przewody kabelkowe układane na gotowych uchwytach bezśrubowych w korytkach i na drabinkach z umocowaniem pojedynczo, powłoka polwini- towa, łączny przekrój żył do 6˙mm2 Cu, 12˙mm2 Al- YDY3x1,5 15 | m m | 15
214 d.2. 28 | KNR 5-05 0203-01 |  | Zarobienie, rozszycie na łączówkach i włączenie kabli stacyjnych, pojem- ność kabla 1x2 6 | szt szt | 6
215 d.2. 28 | KNR 5-05 0203-04 |  | Zarobienie, rozszycie na łączówkach i włączenie kabli stacyjnych, pojem- ność kabla 5x2 4 | szt szt | 4
216 d.2. 28 | KNR 5-01 1311-01 |  | Pomiary tłumienności skutecznej przy jednej częstotliwości kabla o 10 pa- rach 10 | odc. odc. | 10
217 d.2. 28 |  |  | Uruchomienie instalacji 1 | kpl kpl | 1
2.29 |  |  | Sygnalizacja kontroli dostępu
218 d.2. 29 | KNR 5-06 1601-01 |  | Zainstalowanie centralek sygnalizacji pożaru CSP 20 NN na betonie - Za- mek kodowy, obudowa, ramka 33 | szt. szt. | 33
219 d.2. 29 | KNR 5-06 1612-07 |  | Instalowanie w uprzednio zainstalowanych gniazdach i obudowach, wraz ze sprawdzeniem, -przycisk wyj. awaryj. 11 | szt szt | 11
220 d.2. 29 | KNR 5-06 1602-02 |  | Zainstalowanie dodatkowych urządzeń SAP na gotowym podłożu z podłą- czeniem - zasilacz 11 | szt. szt. | 11
221 d.2. 29 | KNNR 5 0406-01 |  | Aparaty elektryczne - elektrozaczep 11 | szt szt | 11
222 d.2. 29 | KNR 5-06 1614-03 |  | Sprawdzenie i uruchomienie linii dozorowych o 30 punktach 1 | szt. szt. | 1
223 d.2. 29 |  |  | Urządzenia sygnalizacji włamania i napadu i kontroli dostępu - uruchomie- nie i szkolenie personelu 1 | kpl kpl | 1
2.3 |  |  | Okablowanie
224 d.2. 30 | KNR 5-08 0214-01 |  | Przewody kabelkowe układane na gotowych uchwytach bezśrubowych w korytkach i na drabinkach z umocowaniem pojedynczo, powłoka polwini- towa, łączny przekrój żył do 6˙mm2 Cu, 12˙mm2 Al-OMY2x1 55 | m m | 55
225 d.2. 30 | KNR 5-08 0813-01 |  | Podłączenie przewodów kabelkowych pod zaciski lub bolce, powłoka pol- winitowa, przekrój żył do 2,5˙mm2 66 | szt szt | 66
2.31 |  |  | Instalacja w salach konferencyjnych
226 d.2. 31 | KNNR 5 0406-01 |  | Aparaty elektryczne - przewód HDMI 2m 2 | szt szt | 2
227 d.2. 31 | KNNR 5 0406-01 |  | Aparaty elektryczne - przewód HDMI 15m 3 | szt szt | 3
228 d.2. 31 | KNR 5-06 0203-06 |  | Instalowanie wolnostojących wzmacniaczy mocy, HDMI 1 | szt szt | 1
2.32 |  |  | Instalacja fotowoltaiczna
229 d.2. 32 | KNNR 5 0406-04 |  | Aparaty elektryczne - panel fotowoltaniczny 250Wp 106 | szt szt | 106
230 d.2. 32 | KNNR 5 0406-04 |  | Aparaty elektryczne - Falownik 25kWp 6 | szt szt | 6
231 d.2. 32 | KNR 5-08 09903-04 |  | Zeszyt 11 1991r. Montaż typowych obudów tablic rozdzielczych według kat. et 75 w budownictwie ogólnym, Rozdzielnica p/t-kpl wyposażona zgodnie z projektem 1 | szt szt | 1
2.33 |  |  | Okablowanie
232 d.2. 33 | KNNR 5 0406-04 |  | Przewody kabelkowe układane n.t., na betonie, przewód fotowoltaniczny 290 | m m | 290
233 d.2. 33 | KNNR 5 0406-04 |  | Przewody kabelkowe układane n.t., na betonie, YLY 5x16 30 | m m | 30
234 d.2. 33 | KNNR 5 0202-03 |  | Przewody izolowane 1-żyłowe układane w gotowych korytkach, przekrój, 16˙mm2- LgY16 20 | m m | 20
235 d.2. 33 | KNNR 5 0726-09 |  | Obróbka na sucho kabli na napięcie do 1kV o izolacji i powłoce z tworzyw sztucznych, kabel 5-żyłowy, do 16˙mm2 20 | szt szt | 20
2.34 |  |  | Instalacja odgromowa uziemiająca i połączeń wyrównawczych
250 d.2. 34 | KNR 5-08 09903-08 |  | Zeszyt 11 1991r. Montaż typowych obudów tablic rozdzielczych według kat. et 75 w budownictwie ogólnym, obudowa o powierzchni do 0.15˙m2 - złącze kontrolne w obudowie 14 | szt szt | 14
2.35 |  |  | Pomiary pomontażowe
251 d.2. 35 | KNR 4-03 1202-01 |  | Sprawdzenie i pomiar kompletnego obwodu elektrycznego niskiego na- pięcia, 1-fazowego 240 | pomiar pomiar | 240
252 d.2. 35 | KNR 4-03 1202-02 |  | Sprawdzenie i pomiar kompletnego obwodu elektrycznego niskiego na- pięcia, 3-fazowego 12 | pomiar pomiar | 12
253 d.2. 35 | KNR 4-03 1203-01 |  | Badanie linii kablowej NN o il. żył do 4 1 | odci- nek odci- nek | 1
260 d.2. 35 | KNNR 5 1305-01 |  | Sprawdzenie samoczynnego wyłączania zasilania, działanie wyłącznika różnicowoprądowego, próba pierwsza 1 | próba próba | 1
261 d.2. 35 | KNNR 5 1305-02 |  | Sprawdzenie samoczynnego wyłączania zasilania, działanie wyłącznika różnicowoprądowego, próba każda następna 94 | próba próba | 94
3 |  |  | MODERNIZACJA INSTALACJI BUDYNKU ZAPLECZA
3.1 |  |  | Okablowanie tablicy T.ZAPL
262 d.3. 1 | KNR 4-03 1007-01 |  | Ręczne przebijanie otworów w ścianach lub stropach z betonu, długość przebicia do 40˙cm, rura Fi do 60˙mm 1 | otwór otwór | 1
263 d.3. 1 | KNR 4-03 1006-08 |  | Ręczne przebijanie otworów w ścianach lub stropach z cegły, długość przebicia do 1 cegły, rura Fi do 60˙mm 15 | otwór otwór | 15
264 d.3. 1 | KNR 4-03 1001-01 |  | Wykucie bruzd dla przewodów wynkowych mechanicznie, podłoże: cegła 300 | m m | 300
265 d.3. 1 | KNR 4-03 1014-01 |  | Ręczne przygotowanie zaprawy, cementowo-wapiennej 0.27 | m3 m3 | 0.27
266 d.3. 1 | KNR 4-03 1012-03 |  | Zaprawianie bruzd o szerokości do 100mm 300 | m m | 300
267 d.3. 1 | KNR 5-10 0118-01 |  | Układanie kabli wielożyłowych z mocowaniem w budynkach, budowlach lub na estakadach, YKY3x1,5 45 | m m | 45
268 d.3. 1 | KNR 5-10 0118-01 |  | Układanie kabli wielożyłowych z mocowaniem w budynkach, budowlach lub na estakadach, YKY5x2,5 45 | m m | 45
269 d.3. 1 | KNR 5-08 0210-01 |  | Przewody kabelkowe w izolacji polwinitowej układane p.t. w gotowych bruzdach bez zaprawienia bruzd, podłoże różne od betonu, łączny prze- krój żył 6˙mm2 Cu, 12˙mm2 Al- YDY2x1,5 40 | m m | 40
270 d.3. 1 | KNR 5-08 0210-01 |  | Przewody kabelkowe w izolacji polwinitowej układane p.t. w gotowych bruzdach bez zaprawienia bruzd, podłoże różne od betonu, łączny prze- krój żył 6˙mm2 Cu, 12˙mm2 Al- YDY3x1,5 240 | m m | 240
271 d.3. 1 | KNR 5-08 0210-02 |  | Przewody kabelkowe w izolacji polwinitowej układane p.t. w gotowych bruzdach bez zaprawienia bruzd, podłoże różne od betonu, łączny prze- krój żył 12˙mm2 Cu, 20˙mm2 Al - YDY3x2,5 330 | m m | 330
272 d.3. 1 | KNR 5-10 0604-01 |  | Obróbka na sucho kabli do 1˙kV o izolacji i powłoce z tworzyw sztucznych, kabel Cu 3-żyłowy 16˙mm2 2 | szt szt | 2
273 d.3. 1 | KNR 5-10 09945-05 |  | Zeszyt 8/9 1994r Obróbka na sucho kabli do 1˙kV o izolacji i powłoce z tworzyw sztucznych, zarobienie końca kabla 5-żyłowego do 16˙mm2 2 | szt szt | 2
274 d.3. 1 | KNR 5-08 0813-01 |  | Podłączenie przewodów kabelkowych pod zaciski lub bolce, powłoka pol- winitowa, przekrój żył do 2,5˙mm2 150 | szt szt | 150
3.2 |  |  | Aparatura i wyposażenie T.ZAPL
275 d.3. 2 | KNR 5-08 09903-05 |  | Zeszyt 11 1991r. Montaż typowych obudów tablic rozdzielczych według kat. et 75 w budownictwie ogólnym- T.ZAPL- Wyposażenie wg. schematu 1 | szt szt | 1
3.3 |  |  | Oświetlenie podstawowe
276 d.3. 3 | KNR 5-08 0502-01 |  | Przygotowanie podłoża pod oprawy oświetleniowe przykręcane, podłoże: beton, mocowanie na kołkach kotwiących, ilość mocowań 4 15 | kpl kpl | 15
277 d.3. 3 | KNR 5-08 0511-01 |  | Montaż na gotowym podłożu opraw świetlówkowych z blachy stalowej z kloszem z tworzyw sztucznych lub rastrem metalowym względnie z two- rzyw sztucznych, z podłączeniem, przykręcane 1x20W, końcowe-N13 2 | szt szt | 2
278 d.3. 3 | KNR 5-08 0511-01 |  | Montaż na gotowym podłożu opraw świetlówkowych z blachy stalowej z kloszem z tworzyw sztucznych lub rastrem metalowym względnie z two- rzyw sztucznych, z podłączeniem, przykręcane 1x40W- N8 4 | szt szt | 4
279 d.3. 3 | KNR 5-08 0511-01 |  | Montaż na gotowym podłożu opraw świetlówkowych z blachy stalowej z kloszem z tworzyw sztucznych lub rastrem metalowym względnie z two- rzyw sztucznych, z podłączeniem, przykręcane 1x40W- N10 3 | szt szt | 3
280 d.3. 3 | KNR 5-08 0511-01 |  | Montaż na gotowym podłożu opraw świetlówkowych z blachy stalowej z kloszem z tworzyw sztucznych lub rastrem metalowym względnie z two- rzyw sztucznych, z podłączeniem, przykręcane 1x40W- N11 4 | szt szt | 4
281 d.3. 3 | KNR 5-08 0511-01 |  | Montaż na gotowym podłożu opraw świetlówkowych z blachy stalowej z kloszem z tworzyw sztucznych lub rastrem metalowym względnie z two- rzyw sztucznych, z podłączeniem, przykręcane 1x40W- N12 2 | szt szt | 2
3.4 |  |  | Oświetlenie awaryjne/ewakuacyjne
282 d.3. 4 | KNR 5-08 0502-01 |  | Przygotowanie podłoża pod oprawy oświetleniowe przykręcane, podłoże: beton, mocowanie na kołkach kotwiących, ilość mocowań 4 3 | kpl kpl | 3
283 d.3. 4 | KNR 5-08 0511-01 |  | Montaż na gotowym podłożu opraw świetlówkowych z blachy stalowej z kloszem z tworzyw sztucznych lub rastrem metalowym względnie z two- rzyw sztucznych, z podłączeniem, przykręcane 1x20W, końcowe -OP1 1 | szt szt | 1
284 d.3. 4 | KNR 5-08 0511-01 |  | Montaż na gotowym podłożu opraw świetlówkowych z blachy stalowej z kloszem z tworzyw sztucznych lub rastrem metalowym względnie z two- rzyw sztucznych, z podłączeniem, przykręcane 1x20W, końcowe -OP20N 1 | szt szt | 1
285 d.3. 4 | KNR 5-08 0511-01 |  | Montaż na gotowym podłożu opraw świetlówkowych z blachy stalowej z kloszem z tworzyw sztucznych lub rastrem metalowym względnie z two- rzyw sztucznych, z podłączeniem, przykręcane 1x20W, końcowe -AW1 1 | szt szt | 1
3.5 |  |  | Osprzęt - łączniki
286 d.3. 5 | KNR 5-08 0301-02 |  | Przygotowanie podłoża pod osprzęt instalacyjny, mocowanie osprzętu na zaprawie cementowej lub gipsowej, wykonanie ślepych otworów ręcznie, cegła 6 | szt szt | 6
287 d.3. 5 | KNNR 5 0302-01 |  | Puszki instalacyjne podtynkowe, Fi 60 pojedyncze 6 | szt szt | 6
288 d.3. 5 | KNR 5-08 0307-02 |  | Montaż na gotowym podłożu łączników i przycisków instalacyjnych z pod- łączeniem, łącznik p/t w puszce instalacyjnej 1-biegunowy+ramka+kla- wisz 2 | szt szt | 2
289 d.3. 5 | KNR 5-08 0307-03 |  | Montaż na gotowym podłożu łączników i przycisków instalacyjnych z pod- łączeniem, łącznik p/t w puszce instalacyjnej świecznikowy-ramka+kla- wisz 2 | szt szt | 2
290 d.3. 5 | KNR 5-08 0307-04 |  | Montaż na gotowym podłożu łączników i przycisków instalacyjnych z pod- łączeniem, łącznik p/t w puszce instalacyjnej schodowy+ramka+klawisz 2 | szt szt | 2
291 d.3. 5 | KNNR 5 0406-01 |  | Aparaty elektryczne - czujnik ruchu do montau na suficie 2 | szt szt | 2
3.6 |  |  | Osprzęt - gniazda
292 d.3. 6 | KNR 5-08 0301-02 |  | Przygotowanie podłoża pod osprzęt instalacyjny, mocowanie osprzętu na zaprawie cementowej lub gipsowej, wykonanie ślepych otworów ręcznie, cegła 35 | szt szt | 35
293 d.3. 6 | KNNR 5 0302-01 |  | Puszki instalacyjne podtynkowe, Fi 60 pojedyncze 35 | szt szt | 35
294 d.3. 6 | KNR 5-08 0309-03 |  | Montaż do gotowego podłoża gniazd wtyczkowych z podłączeniem, pod- tynkowe, 2P+Z, w puszkach+ramka 28 | szt szt | 28
295 d.3. 6 | KNR 5-08 0309-03 |  | Montaż do gotowego podłoża gniazd wtyczkowych z podłączeniem, pod- tynkowe, 2P+Z, w puszkach+ramka IP44 2 | szt szt | 2
296 d.3. 6 | KNR 5-08 0309-03 |  | Montaż do gotowego podłoża gniazd wtyczkowych z podłączeniem, pod- tynkowe, 2P+Z, w puszkach dedykowane+ramka 5 | szt szt | 5
3.7 |  |  | Instalacja odgromowa uziemiająca i połączeń wyrównawczych
306 d.3. 7 | KNR 5-08 09903-08 |  | Zeszyt 11 1991r. Montaż typowych obudów tablic rozdzielczych według kat. et 75 w budownictwie ogólnym, obudowa o powierzchni do 0.15˙m2 - złącze kontrolne w obudowie 3 | szt szt | 3