## Arkusz1
| OPZ CZĘŚĆ 7 | MEBLE I WYPOSAŻENIE AMW
Lp. | Nazwa | Opis | Jednostka miary | Ilość | cena jedn. Netto | cena netto | cena brutto | vat kwota | vat %
1. | Moskitiery zewnętrzne do okien | Ramka aluminiowa koloru białego. Wymiary moskitier należy dostosować do wskazanych istniejących okien w budynku | Szt. | 27 | nie dotyczy | nie dotyczy | nie dotyczy | nie dotyczy | nie dotyczy
2. | Moskitiery wewnętrzne okien dachowych | Ramka aluminiowa koloru białego. Wymiary moskitier należy dostosować do wskazanych istniejących okien w budynku | Szt. | 6 | nie dotyczy | nie dotyczy | nie dotyczy | nie dotyczy | nie dotyczy
3. | Rolety na okna dachowe | W systemie dzień/noc. Montaż naścienny. Kolor należy uzgodnić z zamawiającym przed montażem. Wymiary rolet należy dostosować do wskazanych istniejących okien w budynku | Szt. | 6 | nie dotyczy | nie dotyczy | nie dotyczy | nie dotyczy | nie dotyczy
4. | Rolety okien | W systemie dzień/noc. Montaż naścienny. Kolor należy uzgodnić z zamawiającym przed montażem. Wymiary rolet należy dostosować do wskazanych istniejących okien w budynku | Szt. | 26 | nie dotyczy | nie dotyczy | nie dotyczy | nie dotyczy | nie dotyczy
5. | Łóżka pojedyncze 90/200 cm | Łózka metalowe z profili stalowych zimno giętych min. 50/40 mm, malowane proszkowo w kolorze czarnym matowym, nóżki wyposażone w zabezpieczenia plastikowe. Stelaże z możliwością regulacji. Spinki do łóżek umożliwiające połączenie łóżek. | Kpl. | 8
6. | Materace 90/200 cm | Materace kieszeniowe średniotwarde 90/200 cm, pokrowce zdejmowane wodoodporne, przeznaczone dla alergików, min 7 warstwowy, Ochraniacze wodoodporne. | Kpl. | 38
7. | Szafka przyłóżkowa hotelowa | O wymiarach z tolerancją (+,-) 5cm: 60/45 cm, wysokość 60 cm w kolorze czarnym blatem dębowym (vintage), lampka nocna zintegrowana stojąca. | Szt. | 19
8. | Szafa dwudrzwiowa ubraniowa | O wymiarach z tolerancją (+,-) 5cm: Szafa dwudrzwiowa ubraniowa 51/105/200 cm z drzwiami przesuwnymi, lustro, czarna/lamele dąb, płyta laminowana grubości min. 16 mm. | Szt. | 15
9. | Sofa dwuosobowa | Sofa dwuosobowa welurowa w kolorze miodowym. Powłoka hydrofobowa, ograniczone wchłanianie cieczy, odporność na przetarcia, ścieranie i mechacenie, łatwe czyszczenie wodą, trudnopalność, odporność na rozciąganie, Wymiary min. szer. 140, wys. 75. O konstrukcji drewnianej bądź stalowej | Szt. | 4
10. | Telewizor + wieszak ścienny | Ekran: 42 ", 4K UHD / 3840 x 2161 | Szt. | 11
Smart TV / Wi-Fi: tak / tak
Częstotliwość odświeżania ekranu: 100 Hz / 120 Hz, Technologia obrazu: OLED
Funkcje: HDR, Wi-Fi, Bluetooth, USB - multimedia, USB - nagrywanie. Złącza: optyczne, CI+, Ethernet, HDMI x4, USB x3
11. | Stolik kawowy | O wymiarach z tolerancją (+,-) 5cm: 60/60 cm drewniany dąb, blat gr. Min. 50 mm. | Szt. | 10
12. | Krzesła fotelowe tapicerowane | Krzesła fotelowe, w materiał aksamit w kolorze Royal Green, nóżki koloru czarnego, powłoka hydrofobowa, ograniczone wchłanianie cieczy, odporność na przetarcia, ścieranie i mechacenie, łatwe czyszczenie wodą, trudnopalność, odporność na rozciąganie | Szt. | 13
13. | Zasłony hotelowe + karnisze | Wymiar należy dostosować do okien w istniejącym budynku, Zasłony w kolorze Royal Green, Karnisze stalowe kute w kolorze czarnym (dwururkowe) montowane do ściany z płyt GK. | Kpl. | 23
14. | Lustro łazienkowe | Lustro podświetlane LED min.7000K, wym.40/50 cm. | Szt. | 7
15. | Dozownik na mydło | Dozownik mydła w płynie, stal nierdzewna, mydło uzupełniane z kanistra, zabezpieczony trwałym stalowym zamkiem bębenkowym, zamek zlicowany z powierzchnią urządzenia, łączenia boków spawane, rodzaj montażu naścienny przykręcany, wysokość max 27 cm, szerokość max 10 cm, pojemność max 1 l | Szt. | 15
16. | Uchwyt na papier toaletowy | Pojemnik na papier toaletowy, stal nierdzewna, dostosowany do papieru o maks. średnicy 19 cm, okienko do kontroli ilości papieru, zabezpieczony trwałym stalowym zamkiem bębenkowym, zamek zlicowany z powierzchnią urządzenia, łączenia boków spawane i szlifowane, niewidoczne zawiasy. Wysokość max 25cm, Szerokość max 30 cm, Głębokość max 12,5 cm | Szt. | 7
17. | Łóżko piętrowe | Łóżko dwupiętrowe 90/200 w konstrukcji stalowej z profili zimnogiętych min. 40/50 mm. Pod dolnym łóżkiem dwie szuflady wysuwane. | Szt. | 15
18. | Kredens | Kredens drewniany o wym. 54/160/180 cm (z tolerancją 2cm) w kolorze czarnym z półkami zamykamymi drzwiami dwuskrzydłowymi z witryną przeszkloną. Drzwiczki zamykane na klucz. | Szt. | 1
19. | Ława prostokątna | Ława drewniana dębowa 60/120 cm | Szt. | 2
20. | Sofa trójosobowa | Sofa trójosobowa welurowa w kolorze szarym, powłoka hydrofobowa, ograniczone wchłanianie cieczy, odporność na przetarcia, ścieranie i mechacenie, łatwe czyszczenie wodą, trudnopalność, odporność na rozciąganie, Wymiary min. szer. 150, wys. 75. O konstrukcji drewnianej bądź stalowej. | Szt. | 4
21. | Krzesła | Krzesła metalowe, tapicerowane welurowe w kolorze niebieskim. Powłoka hydrofobowa, ograniczone wchłanianie cieczy, odporność na przetarcia, ścieranie i mechacenie, łatwe czyszczenie wodą, trudnopalność, odporność na rozciąganie | Szt. | 39
22. | Stół okrągły | Średnicy 120 cm, blat drewniany dębowy gr. min. 42 mm. | Szt. | 1
23. | Stół do jadalni | Stół drewniany o wym. 80/140 cm. Możliwość rozłożenia 80/200-210cm. Blat drewniany dębowy gr. Min. 42 mm, nogi stalowe malowane proszkowo w kolorze czarnym. | Szt. | 4
24. | Zabudowa pod schodami | Wykonana z płyt laminowanych o wymiarach ścianek 80/320/250 cm. Drzwi 80/240 cm przesuwne z płyt laminowanych wyposażone w zamek i klamkę. Utworzone pomieszczenie pod schodami wyposażyć w regały drewniane na całej długości ściany przewidziane do składowania pościeli. Projekt zabudowy do akceptacji zamawiajacego. | Kpl. | 1
25. | Zabudowa recepcji | Wykonana z płyt laminowanych gr min. 18 mm. Blat drewniany dębowy szerokości 60 cm L-160 cm, wyposażony w podświetlenie LED, szyflady zamykane na zamek, dodatkowa półka na monitor i komputer, szafka na dokumenty (segregatory) o wymiarach 110/50/60cm. zabezpieczona zamkiem. Projekt zabudowy do akceptacji zamawiajacego. | Kpl. | 1
26. A.B.C | Zabudowa kuchni | Blaty szerokości 60 cm gr.38 mm, fronty drewniane lakierowane, szuflady, półki, kosz cargo, podświetlienie pod szafkami górnymi. Szafki górne na całej długości zabudowy dolnej, blaty wyposażone w gniazda elektryczne 230 V oraz USB. Projekt kuchni do akceptacji zamawiajacego. Długość zabudowy 26 A-5,0 m, 26 B-3,5 m, 26C-3,2 m. | Kpl. | 3
27. | Płyty indukcyjne | Rodzaj płyty: Indukcyjna z ramką | Szt. | 3
Wymiary min.(SxG) [cm]: 59 x 52
Kolor płyty grzewczej: Czarny
Moc przyłączeniowa [W]: min. 7350
Sterowanie płyty grzewczej: Dotykowe
Liczba pól grzewczych: 4
28. | Zlewozmywak + Bateria+Syfon | Dwukomorowy granitowy. Otwór na baterię, Ociekacz, Automatyczny korek, Odpycha cząsteczki wody, Odporność na uderzenia, Odporność na wysokie temperatury, Odporność na szok termiczny, Odporność na przebarwienia, Przelew w komorze, Podłączenie do zmywarki, Właściwości hydrofobowe powierzchni, Nie przyjmuje zapachów, Właściwości antyseptyczne. Dostosowany do projektowanej zabudowy kuchennej | Kpl. | 3
29. | Lodówka hotelowa | Wymiary (WxSxG) [cm]: 48.8 x 47.5 x 44.8 (tolerancja 2 cm) | Szt. | 3
Pojemność [l]: min. 46 chłodziarka + 1 zamrażarka
Efektywność energetyczna: min. A
Położenie zamrażarki: Wewnątrz
Zmiana kierunku otwierania drzwi: Tak
Liczba drzwi: 1
Kolor producenta: Czarny
Kolor / wykończenie frontu: Czarny
30. | Lodówko-zamrażarka | Lodówka dwukomorowa, Kostkarka, Dystrybutor wody Grafitowa stal. Wymiary 177.6 x 81.7 x 71.5 (tolerancja 2 cm), Nowa klasa energetyczna: min. A. | Szt. | 1
31. | Zmywarka do zabudowy | Wymiary (SxWxG) [cm]: 60 x 82 x 55 (tolerancja do 2 cm) | Szt. | 3
Pojemność [kpl.]: min 14
Poziom emisji hałasu [dB]: max 44
Nowa efektywność energetyczna: min. A
Zużycie wody na cykl w programie Eco [l/cykl]: max 9
Połowa załadunku: Tak
Funkcje: Trzecia szuflada
32. | Pościel hotelowa | materiał bawełna, zamykanie- zamek błyskawiczny, poszewka do kołdry 140/200, poszewka do poduszki 70/80, kolor do ustalenia z zamawiającym | szt. | 40
33. | Kołdra | Wymiar 140/200, materiał – mikrofibra, nie zawiera sztucznych barwników i szkodliwych substancji chemicznych, całoroczna, ochrona przed pochłanianiem wilgoci i przyjmowaniem obcych zapachów, kolor do ustalenia z zamawiającym | szt. | 40
34. | Poduszka | Wymiar 70/80, mikrofibra, nie zawierająca sztucznych barwników i szkodliwych substancji chemicznych, całoroczna, ochrona przed pochłanianiem wilgoci i przyjmowaniem obcych zapachów, kolor do ustalenia z zamawiającym | szt. | 40
35. | Prześcieradło z gumką | Wymiar 100/200, materiał min. skład bawełny 80%, gramatura min 150g/m2, kolor do ustalenia z zamawiającym | szt. | 40
36. | Kuchenka mikrofalowa | Kolor – biały Moc mikrofal – min. 800 W Minimum 5 poziomów mocy Funkcja rozmrażania Pojemność 20 l Średnica talerza obrotowego minimum 25 cm | szt. | 2
37. | Czajnik elektryczny | Materiał – stal szlachetna Pojemność 1,8 l Funkcja samoczynnego wyłączenia | szt. | 4
38. | Zestaw garnków | Elementów 6 szt garnków : 1,9 l; 2,6 l; 4,7l; 1,3l; 1,5 l; 2l. wraz z pokrywkami Powłoka wewnętrzna – stal nierdzewna do kuchni indukcyjnej | kpl. | 1
39. | Patelnia zestaw 3 sztuki | Materiał aluminium Wewnętrzna powłoka ceramiczna Nie nagrzewający uchwyt Wymiary 20/26/28 cm do kuchni indukcyjnej | kpl. | 1
40. | dzbanki szklane | Wielkości 1l x 2 szt; 2l x 2szt; | szt. | 4
41. | Pojemnik na ręczniki | stal nierdzewna, pojemność do 500 szt. Ręczników, okienko do kontroli ilości ręczników, zabezpieczony trwałym stalowym zamkiem bębenkowym, zamek zlicowany z powierzchnią urządzenia, łączenia boków spawane i szlifowane, | szt. | 6
42. | Kosz na śmieci otwarty | stal nierdzewna, pojemność 25 litrów , uchylna klapka Wymiary Wysokość max 60 cm Szerokość max 40 cm Głębokość max 20 cm | szt. | 10
43. | Kosz na śmieci z pedałem | stal nierdzewna, pojemność 5 litrów Wymiary wysokość max 30 cm Szerokość max 25 Głębokość max 30 cm | szt. | 6
44. | szczotka do WC | stal nierdzewna, wyjmowana podstawka z uchwytu, wymienna końcówka szczotka | szt. | 7